## Data
Water |  |  | Silver |  |  | Solar |  |  |  |  | Glass |  |  |  | Silicon |  |  |  | Fresnel Lens |  | Gold |  |  | Copper |  |  | C-Si EQE |  | Aluminium
λ (μm) | k(λ) | n(λ) | λ (μm) | n(λ) | k(λ) | Wvlgth nm | λ (μm) | Etr W*m-2*nm-1 | Global tilt W*m-2*nm-1 | Direct+circumsolar W*m-2*nm-1 | λ (μm) | n(λ) | λ (μm) | k(λ) | λ (nm) | Reflection | Transmission | Absorption | λ (nm) | Transmission | λ (μm) | n(λ) | k(λ) | λ (μm) | n(λ) | k(λ) | λ (nm) | EQE | λ (μm) | n(λ) | k(λ)
0.2 | 1.1e-07 | 1.396 | 0.27 | 1.364 | 1.318 | 280 | 0.28 | 0.082 | 4.7309e-23 | 2.5361e-26 | 0.31 | 1.5539 | 0.31 | 4.996e-05 | 280 | 0.72299 | 0 | 0.27701 | 280 | 0 | 0.2066 | 1.243 | 1.151 | 0.1879 | 0.94 | 1.337 | 280 | 0.12611 | 0.15 | 0.095391 | 1.2837
0.225 | 4.9e-08 | 1.373 | 0.28 | 1.477 | 1.24 | 280.5 | 0.2805 | 0.099 | 1.2307e-21 | 1.0917e-24 | 0.3529 | 1.5444 | 0.32 | 1.375e-05 | 280.5 | 0.72169 | 0 | 0.27831 | 280.5 | 0 | 0.2101 | 1.235 | 1.182 | 0.1916 | 0.95 | 1.388 | 300 | 0.133 | 0.155 | 0.09551 | 1.3374
0.25 | 3.35e-08 | 1.362 | 0.29 | 1.531 | 1.168 | 281 | 0.281 | 0.15 | 5.6895e-21 | 6.1253e-24 | 0.3958 | 1.5378 | 0.33 | 6.281e-06 | 281 | 0.7203 | 0 | 0.2797 | 281 | 0 | 0.2138 | 1.231 | 1.21 | 0.1953 | 0.97 | 1.44 | 301 | 0.1332 | 0.16 | 0.099039 | 1.4029
0.275 | 2.35e-08 | 1.354 | 0.3 | 1.609 | 0.9126 | 281.5 | 0.2815 | 0.212 | 1.5662e-19 | 2.7479e-22 | 0.4387 | 1.533 | 0.34 | 2.713e-06 | 281.5 | 0.71884 | 0 | 0.28116 | 281.5 | 0.0001016 | 0.2175 | 1.225 | 1.245 | 0.1993 | 0.98 | 1.493 | 303 | 0.14344 | 0.165 | 0.098693 | 1.4662
0.3 | 1.6e-08 | 1.349 | 0.31 | 1.373 | 0.5192 | 282 | 0.282 | 0.267 | 1.1946e-18 | 2.8346e-21 | 0.4816 | 1.5293 | 0.35 | 1.118e-06 | 282 | 0.7173 | 0 | 0.2827 | 282 | 0.00014113 | 0.2214 | 1.227 | 1.279 | 0.2033 | 0.99 | 1.55 | 304 | 0.15164 | 0.17 | 0.10085 | 1.5326
0.325 | 1.08e-08 | 1.346 | 0.32 | 0.8191 | 0.3334 | 282.5 | 0.2825 | 0.303 | 4.5436e-18 | 1.3271e-20 | 0.5245 | 1.5265 | 0.36 | 5.419e-07 | 282.5 | 0.71569 | 0 | 0.28431 | 282.5 | 0.00018096 | 0.2254 | 1.228 | 1.311 | 0.2066 | 1.02 | 1.597 | 305 | 0.15574 | 0.175 | 0.10696 | 1.5965
0.35 | 6.5e-09 | 1.343 | 0.33 | 0.2207 | 0.6779 | 283 | 0.283 | 0.325 | 1.8452e-17 | 6.7646e-20 | 0.5674 | 1.5243 | 0.37 | 4.061e-07 | 283 | 0.71399 | 0 | 0.28601 | 283 | 0.00022118 | 0.2296 | 1.226 | 1.346 | 0.2101 | 1.054 | 1.656 | 307 | 0.16393 | 0.18 | 0.099716 | 1.6577
0.375 | 3.5e-09 | 1.341 | 0.34 | 0.1109 | 1.084 | 283.5 | 0.2835 | 0.323 | 3.536e-17 | 1.4614e-19 | 0.6103 | 1.5225 | 0.38 | 5.936e-07 | 283.5 | 0.71222 | 0 | 0.28778 | 283.5 | 0.00026184 | 0.2339 | 1.228 | 1.381 | 0.2138 | 1.09 | 1.697 | 308 | 0.17213 | 0.185 | 0.10832 | 1.7344
0.4 | 1.86e-09 | 1.339 | 0.35 | 0.08443 | 1.341 | 284 | 0.284 | 0.299 | 7.267e-16 | 4.9838e-18 | 0.6532 | 1.5209 | 0.39 | 2.828e-07 | 284 | 0.71038 | 0 | 0.28962 | 284 | 0.00030303 | 0.2384 | 1.23 | 1.415 | 0.2175 | 1.133 | 1.739 | 310 | 0.17623 | 0.19 | 0.10657 | 1.7912
0.425 | 1.3e-09 | 1.338 | 0.36 | 0.07339 | 1.536 | 284.5 | 0.2845 | 0.25024 | 2.4856e-15 | 2.1624e-17 | 0.6961 | 1.5196 | 0.4 | 2.047e-07 | 284.5 | 0.70846 | 0 | 0.29154 | 284.5 | 0.00034482 | 0.2431 | 1.231 | 1.458 | 0.2214 | 1.181 | 1.77 | 311 | 0.18238 | 0.195 | 0.11151 | 1.8534
0.45 | 1.02e-09 | 1.337 | 0.3699 | 0.06727 | 1.699 | 285 | 0.285 | 0.17589 | 8.0142e-15 | 8.9998e-17 | 0.739 | 1.5185 | 0.41 | 2.182e-07 | 285 | 0.70647 | 0 | 0.29353 | 285 | 0.00038729 | 0.248 | 1.235 | 1.502 | 0.2254 | 1.228 | 1.8 | 312 | 0.18443 | 0.2 | 0.1108 | 1.9086
0.475 | 9.35e-10 | 1.336 | 0.3799 | 0.06325 | 1.841 | 285.5 | 0.2855 | 0.155 | 4.2613e-14 | 6.4424e-16 | 0.7819 | 1.5175 | 0.42 | 2.279e-07 | 285.5 | 0.70441 | 0 | 0.29559 | 285.5 | 0.00043052 | 0.253 | 1.248 | 1.555 | 0.2296 | 1.276 | 1.822 | 314 | 0.18443 | 0.205 | 0.11159 | 1.9699
0.5 | 1e-09 | 1.335 | 0.3899 | 0.06035 | 1.971 | 286 | 0.286 | 0.242 | 1.3684e-13 | 2.3503e-15 | 0.8248 | 1.5167 | 0.43 | 2.397e-07 | 286 | 0.70227 | 0 | 0.29773 | 286 | 0.00047457 | 0.2583 | 1.266 | 1.607 | 0.2339 | 1.329 | 1.843 | 315 | 0.18852 | 0.21 | 0.11366 | 2.0281
0.525 | 1.32e-09 | 1.334 | 0.3999 | 0.05817 | 2.09 | 286.5 | 0.2865 | 0.333 | 8.3823e-13 | 1.8458e-14 | 0.8677 | 1.5159 | 0.44 | 2.342e-07 | 286.5 | 0.70006 | 0 | 0.29994 | 286.5 | 0.00051953 | 0.2638 | 1.291 | 1.657 | 0.2384 | 1.388 | 1.851 | 316 | 0.18852 | 0.215 | 0.11593 | 2.0919
0.55 | 1.96e-09 | 1.333 | 0.4099 | 0.05647 | 2.203 | 287 | 0.287 | 0.362 | 2.7367e-12 | 7.2547e-14 | 0.9106 | 1.5152 | 0.45 | 1.925e-07 | 287 | 0.69779 | 0 | 0.30221 | 287 | 0.00056547 | 0.2695 | 1.321 | 1.71 | 0.2431 | 1.439 | 1.844 | 318 | 0.18852 | 0.22 | 0.11617 | 2.152
0.575 | 3.6e-09 | 1.333 | 0.4199 | 0.05515 | 2.31 | 287.5 | 0.2875 | 0.339 | 1.0903e-11 | 3.6618e-13 | 0.9535 | 1.5145 | 0.46 | 1.669e-07 | 287.5 | 0.69544 | 0 | 0.30456 | 287.5 | 0.00061246 | 0.2755 | 1.374 | 1.757 | 0.248 | 1.489 | 1.84 | 319 | 0.18852 | 0.225 | 0.11977 | 2.213
0.6 | 1.09e-08 | 1.332 | 0.4299 | 0.05411 | 2.413 | 288 | 0.288 | 0.311 | 6.2337e-11 | 2.8061e-12 | 0.9964 | 1.5138 | 0.47 | 1.7e-07 | 288 | 0.69303 | 0 | 0.30697 | 288 | 0.00066058 | 0.2818 | 1.427 | 1.78 | 0.253 | 1.546 | 1.814 | 320 | 0.18852 | 0.23 | 0.12432 | 2.2749
0.625 | 1.39e-08 | 1.332 | 0.4399 | 0.05332 | 2.513 | 288.5 | 0.2885 | 0.325 | 1.7162e-10 | 9.0651e-12 | 1.039 | 1.5132 | 0.48 | 1.683e-07 | 288.5 | 0.69055 | 0 | 0.30945 | 288.5 | 0.00070991 | 0.2883 | 1.473 | 1.792 | 0.2583 | 1.573 | 1.77 | 322 | 0.18648 | 0.235 | 0.12928 | 2.3368
0.65 | 1.64e-08 | 1.331 | 0.4499 | 0.05271 | 2.609 | 289 | 0.289 | 0.392 | 5.6265e-10 | 3.4978e-11 | 1.082 | 1.5127 | 0.49 | 1.554e-07 | 289 | 0.688 | 0 | 0.312 | 289 | 0.00076052 | 0.2952 | 1.504 | 1.798 | 0.2638 | 1.58 | 1.734 | 323 | 0.18443 | 0.24 | 0.133 | 2.3955
0.675 | 2.23e-08 | 1.331 | 0.4599 | 0.05227 | 2.703 | 289.5 | 0.2895 | 0.479 | 2.0749e-09 | 1.5368e-10 | 1.125 | 1.5121 | 0.5 | 1.492e-07 | 289.5 | 0.68539 | 0 | 0.31461 | 289.5 | 0.00081248 | 0.3024 | 1.536 | 1.813 | 0.2695 | 1.577 | 1.705 | 325 | 0.18238 | 0.245 | 0.13969 | 2.4574
0.7 | 3.35e-08 | 1.331 | 0.4699 | 0.05198 | 2.795 | 290 | 0.29 | 0.563 | 6.0168e-09 | 5.1454e-10 | 1.168 | 1.5116 | 0.51 | 1.499e-07 | 290 | 0.68271 | 0 | 0.31729 | 290 | 0.00086588 | 0.31 | 1.571 | 1.83 | 0.2755 | 1.564 | 1.678 | 326 | 0.18033 | 0.25 | 0.14116 | 2.5152
0.725 | 9.15e-08 | 1.33 | 0.4799 | 0.05181 | 2.886 | 290.5 | 0.2905 | 0.606 | 1.3783e-08 | 1.3303e-09 | 1.211 | 1.5111 | 0.52 | 1.582e-07 | 290.5 | 0.67997 | 0 | 0.32003 | 290.5 | 0.00092078 | 0.3179 | 1.615 | 1.83 | 0.2818 | 1.54 | 1.662 | 327 | 0.17828 | 0.255 | 0.14877 | 2.5738
0.75 | 1.56e-07 | 1.33 | 0.4899 | 0.05175 | 2.974 | 291 | 0.291 | 0.618 | 3.5052e-08 | 3.8965e-09 | 1.254 | 1.5105 | 0.53 | 1.769e-07 | 291 | 0.67717 | 0 | 0.32283 | 291 | 0.00097726 | 0.3263 | 1.655 | 1.816 | 0.2883 | 1.507 | 1.652 | 329 | 0.17418 | 0.26 | 0.15072 | 2.6332
0.775 | 1.48e-07 | 1.33 | 0.4999 | 0.0518 | 3.062 | 291.5 | 0.2915 | 0.598 | 1.0913e-07 | 1.4425e-08 | 1.297 | 1.51 | 0.54 | 1.988e-07 | 291.5 | 0.67432 | 0 | 0.32568 | 291.5 | 0.0010354 | 0.3351 | 1.668 | 1.778 | 0.2952 | 1.458 | 1.66 | 330 | 0.17008 | 0.265 | 0.16147 | 2.6934
0.8 | 1.25e-07 | 1.329 | 0.5099 | 0.05193 | 3.148 | 292 | 0.292 | 0.567 | 2.683e-07 | 4.0789e-08 | 1.34 | 1.5095 | 0.55 | 2.2e-07 | 292 | 0.67143 | 0 | 0.32857 | 292 | 0.0010953 | 0.3444 | 1.642 | 1.751 | 0.3024 | 1.422 | 1.698 | 331 | 0.17008 | 0.27 | 0.16461 | 2.75
0.825 | 1.82e-07 | 1.329 | 0.5199 | 0.05215 | 3.233 | 292.5 | 0.2925 | 0.529 | 4.2685e-07 | 7.0414e-08 | 1.383 | 1.509 | 0.56 | 2.529e-07 | 292.5 | 0.66851 | 0 | 0.33149 | 292.5 | 0.001157 | 0.3542 | 1.61 | 1.755 | 0.31 | 1.404 | 1.735 | 333 | 0.16803 | 0.275 | 0.17237 | 2.811
0.85 | 2.93e-07 | 1.329 | 0.5299 | 0.05245 | 3.318 | 293 | 0.293 | 0.538 | 8.6466e-07 | 1.576e-07 | 1.425 | 1.5085 | 0.57 | 3.051e-07 | 293 | 0.66556 | 0 | 0.33444 | 293 | 0.0012205 | 0.3647 | 1.59 | 1.78 | 0.3179 | 1.387 | 1.773 | 334 | 0.16598 | 0.28 | 0.17864 | 2.869
0.875 | 3.91e-07 | 1.328 | 0.5399 | 0.05282 | 3.401 | 293.5 | 0.2935 | 0.549 | 2.2707e-06 | 4.7095e-07 | 1.468 | 1.508 | 0.58 | 3.563e-07 | 293.5 | 0.66259 | 0 | 0.33741 | 293.5 | 0.0012861 | 0.3757 | 1.576 | 1.801 | 0.3263 | 1.375 | 1.814 | 335 | 0.16598 | 0.285 | 0.18587 | 2.9233
0.9 | 4.86e-07 | 1.328 | 0.5499 | 0.05326 | 3.484 | 294 | 0.294 | 0.533 | 4.1744e-06 | 9.4558e-07 | 1.511 | 1.5075 | 0.59 | 4.003e-07 | 294 | 0.65961 | 0 | 0.34039 | 294 | 0.0013536 | 0.3875 | 1.568 | 1.824 | 0.3351 | 1.377 | 1.851 | 337 | 0.16598 | 0.29 | 0.18895 | 2.9825
0.925 | 1.06e-06 | 1.328 | 0.5599 | 0.05376 | 3.566 | 294.5 | 0.2945 | 0.52 | 6.5911e-06 | 1.5965e-06 | 1.554 | 1.507 | 0.6 | 4.548e-07 | 294.5 | 0.65662 | 0 | 0.34338 | 294.5 | 0.0014233 | 0.3999 | 1.569 | 1.839 | 0.3444 | 1.369 | 1.874 | 338 | 0.17008 | 0.295 | 0.19732 | 3.0423
0.95 | 2.93e-06 | 1.327 | 0.5699 | 0.05431 | 3.648 | 295 | 0.295 | 0.527 | 1.229e-05 | 3.2246e-06 | 1.597 | 1.5065 | 0.61 | 5.217e-07 | 295 | 0.65364 | 0 | 0.34636 | 295 | 0.0014951 | 0.4133 | 1.559 | 1.825 | 0.3542 | 1.349 | 1.905 | 340 | 0.17418 | 0.3 | 0.20499 | 3.1009
0.975 | 3.48e-06 | 1.327 | 0.5799 | 0.05493 | 3.728 | 295.5 | 0.2955 | 0.559 | 2.7826e-05 | 8.0206e-06 | 1.64 | 1.5059 | 0.62 | 5.972e-07 | 295.5 | 0.65067 | 0 | 0.34933 | 295.5 | 0.0015693 | 0.4275 | 1.53 | 1.811 | 0.3647 | 1.324 | 1.937 | 341 | 0.17623 | 0.305 | 0.2101 | 3.1573
1 | 2.89e-06 | 1.327 | 0.5899 | 0.0556 | 3.809 | 296 | 0.296 | 0.573 | 4.7904e-05 | 1.4737e-05 | 1.683 | 1.5054 | 0.63 | 6.913e-07 | 296 | 0.64772 | 0 | 0.35228 | 296 | 0.0016457 | 0.4428 | 1.486 | 1.797 | 0.3757 | 1.292 | 1.985 | 342 | 0.17828 | 0.31 | 0.21882 | 3.2148
1.2 | 9.89e-06 | 1.324 | 0.5999 | 0.05632 | 3.889 | 296.5 | 0.2965 | 0.521 | 7.1345e-05 | 2.3312e-05 | 1.726 | 1.5049 | 0.64 | 7.754e-07 | 296.5 | 0.64479 | 0 | 0.35521 | 296.5 | 0.0017246 | 0.4592 | 1.457 | 1.736 | 0.3875 | 1.276 | 2.037 | 344 | 0.18443 | 0.315 | 0.22445 | 3.2675
1.4 | 0.000138 | 1.321 | 0.6099 | 0.05709 | 3.968 | 297 | 0.297 | 0.478 | 9.68e-05 | 3.3187e-05 | 1.769 | 1.5043 | 0.65 | 8.371e-07 | 297 | 0.6419 | 0 | 0.3581 | 297 | 0.0018059 | 0.4769 | 1.266 | 1.56 | 0.3999 | 1.239 | 2.078 | 345 | 0.19262 | 0.32 | 0.23767 | 3.3238
1.6 | 8.55e-05 | 1.317 | 0.6199 | 0.0579 | 4.048 | 297.5 | 0.2975 | 0.529 | 0.00018608 | 6.7912e-05 | 1.812 | 1.5038 | 0.66 | 9.108e-07 | 297.5 | 0.63905 | 0 | 0.36095 | 297.5 | 0.0018898 | 0.4959 | 0.8564 | 1.629 | 0.4133 | 1.198 | 2.158 | 346 | 0.20082 | 0.325 | 0.24465 | 3.3793
1.8 | 0.000115 | 1.312 | 0.6299 | 0.05876 | 4.126 | 298 | 0.298 | 0.528 | 0.00028988 | 0.00011127 | 1.854 | 1.5033 | 0.67 | 1.009e-06 | 298 | 0.63625 | 0 | 0.36375 | 298 | 0.0019764 | 0.5166 | 0.502 | 1.853 | 0.4275 | 1.186 | 2.238 | 348 | 0.20697 | 0.33 | 0.25189 | 3.4368
2 | 0.0011 | 1.306 | 0.6399 | 0.05966 | 4.205 | 298.5 | 0.2985 | 0.468 | 0.00035789 | 0.0001427 | 1.897 | 1.5027 | 0.68 | 1.097e-06 | 298.5 | 0.6335 | 0 | 0.3665 | 298.5 | 0.0020656 | 0.5391 | 0.329 | 2.249 | 0.4428 | 1.168 | 2.299 | 349 | 0.21516 | 0.335 | 0.25939 | 3.4937
2.2 | 0.000289 | 1.296 | 0.6499 | 0.06061 | 4.283 | 299 | 0.299 | 0.472 | 0.00049211 | 0.00020323 | 1.94 | 1.5021 | 0.69 | 1.159e-06 | 299 | 0.63082 | 0 | 0.36918 | 299 | 0.0021577 | 0.5636 | 0.2452 | 2.569 | 0.4592 | 1.147 | 2.372 | 350 | 0.22336 | 0.34 | 0.26748 | 3.5501
2.4 | 0.000956 | 1.279 | 0.6599 | 0.06159 | 4.361 | 299.5 | 0.2995 | 0.501 | 0.00086068 | 0.00037386 | 1.983 | 1.5015 | 0.7 | 1.234e-06 | 299.5 | 0.6282 | 0 | 0.3718 | 299.5 | 0.0022526 | 0.5904 | 0.1823 | 2.88 | 0.4769 | 1.131 | 2.445 | 352 | 0.23566 | 0.345 | 0.2752 | 3.6072
2.6 | 0.00317 | 1.242 | 0.6699 | 0.06262 | 4.438 | 300 | 0.3 | 0.45794 | 0.0010205 | 0.00045631 | 2.026 | 1.501 | 0.71 | 1.349e-06 | 300 | 0.62567 | 0 | 0.37433 | 300 | 0.0023505 | 0.6199 | 0.1357 | 3.204 | 0.4959 | 1.121 | 2.485 | 353 | 0.2459 | 0.35 | 0.2835 | 3.6635
2.65 | 0.0067 | 1.219 | 0.6799 | 0.06368 | 4.516 | 300.5 | 0.3005 | 0.433 | 0.001245 | 0.00057207 | 2.069 | 1.5004 | 0.72 | 1.466e-06 | 300.5 | 0.62322 | 0 | 0.37678 | 300.5 | 0.0024513 | 0.6525 | 0.1091 | 3.529 | 0.5166 | 1.089 | 2.501 | 355 | 0.2541 | 0.355 | 0.29177 | 3.7198
2.7 | 0.019 | 1.188 | 0.6899 | 0.06478 | 4.593 | 301 | 0.301 | 0.463 | 0.00193 | 0.00091926 | 2.112 | 1.4998 | 0.73 | 1.585e-06 | 301 | 0.62086 | 0 | 0.37914 | 301 | 0.0025553 | 0.6888 | 0.08524 | 3.871 | 0.5391 | 0.9717 | 2.413 | 356 | 0.27254 | 0.36 | 0.30013 | 3.7763
2.75 | 0.059 | 1.157 | 0.6999 | 0.06591 | 4.669 | 301.5 | 0.3015 | 0.47756 | 0.0026914 | 0.0013201 | 2.155 | 1.4991 | 0.74 | 1.706e-06 | 301.5 | 0.61857 | 0 | 0.38143 | 301.5 | 0.0026624 | 0.7293 | 0.07661 | 4.242 | 0.5636 | 0.5166 | 2.41 | 357 | 0.27664 | 0.365 | 0.30858 | 3.8316
2.8 | 0.115 | 1.142 | 0.7099 | 0.06708 | 4.746 | 302 | 0.302 | 0.449 | 0.0029209 | 0.001457 | 2.198 | 1.4985 | 0.75 | 1.83e-06 | 302 | 0.61637 | 0 | 0.38363 | 302 | 0.0027727 | 0.7749 | 0.07883 | 4.63 | 0.5904 | 0.1268 | 2.918 | 359 | 0.28484 | 0.37 | 0.3176 | 3.8892
2.85 | 0.185 | 1.149 | 0.7199 | 0.06829 | 4.823 | 302.5 | 0.3025 | 0.508 | 0.004284 | 0.002191 | 2.241 | 1.4979 | 0.76 | 1.956e-06 | 302.5 | 0.61425 | 0 | 0.38575 | 302.5 | 0.0028864 | 0.8266 | 0.08019 | 5.05 | 0.6199 | 0.09461 | 3.382 | 360 | 0.30123 | 0.375 | 0.32693 | 3.946
2.9 | 0.268 | 1.201 | 0.7299 | 0.06953 | 4.899 | 303 | 0.303 | 0.612 | 0.0070945 | 0.0037332 | 2.283 | 1.4972 | 0.77 | 2.085e-06 | 303 | 0.6122 | 0 | 0.3878 | 303 | 0.0030035 | 0.8856 | 0.087 | 5.517 | 0.6525 | 0.0878 | 3.759 | 361 | 0.33197 | 0.38 | 0.33596 | 4.0026
2.95 | 0.298 | 1.292 | 0.7399 | 0.0708 | 4.975 | 303.5 | 0.3035 | 0.646 | 0.0089795 | 0.0048044 | 2.326 | 1.4966 | 0.78 | 2.214e-06 | 303.5 | 0.61022 | 0 | 0.38978 | 303.5 | 0.003124 | 0.9537 | 0.0944 | 6.038 | 0.6888 | 0.07277 | 4.123 | 363 | 0.39549 | 0.385 | 0.34571 | 4.0583
3 | 0.272 | 1.371 | 0.7499 | 0.0721 | 5.051 | 304 | 0.304 | 0.621 | 0.0094701 | 0.0050973 | 2.369 | 1.4959 | 0.79 | 2.345e-06 | 304 | 0.60832 | 0 | 0.39168 | 304 | 0.0032481 | 1.033 | 0.1018 | 6.633 | 0.7293 | 0.06434 | 4.507 | 364 | 0.41393 | 0.39 | 0.3549 | 4.1142
3.05 | 0.24 | 1.426 | 0.7599 | 0.07344 | 5.126 | 304.5 | 0.3045 | 0.626 | 0.011953 | 0.0064675 | 2.412 | 1.4952 | 0.8 | 2.477e-06 | 304.5 | 0.60648 | 0 | 0.39352 | 304.5 | 0.0033758 | 1.127 | 0.1098 | 7.332 | 0.7749 | 0.06 | 4.917 | 365 | 0.42623 | 0.395 | 0.36497 | 4.1697
3.1 | 0.192 | 1.467 | 0.7699 | 0.0748 | 5.202 | 305 | 0.305 | 0.642 | 0.016463 | 0.0089336 | 2.455 | 1.4946 | 0.81 | 2.617e-06 | 305 | 0.60472 | 0 | 0.39528 | 305 | 0.0035071 | 1.24 | 0.1351 | 8.142 | 0.8266 | 0.06248 | 5.361 | 367 | 0.46516 | 0.4 | 0.37515 | 4.2264
3.15 | 0.135 | 1.483 | 0.7799 | 0.0762 | 5.278 | 305.5 | 0.3055 | 0.611 | 0.018719 | 0.010186 | 2.498 | 1.4939 | 0.82 | 2.755e-06 | 305.5 | 0.60302 | 0 | 0.39698 | 305.5 | 0.0036423 | 1.305 | 0.1324 | 8.613 | 0.8856 | 0.06666 | 5.85 | 368 | 0.47541 | 0.405 | 0.38521 | 4.2813
3.2 | 0.0924 | 1.478 | 0.7899 | 0.07762 | 5.353 | 306 | 0.306 | 0.565 | 0.018577 | 0.01015 | 2.541 | 1.4932 | 0.83 | 2.89e-06 | 306 | 0.60138 | 0 | 0.39862 | 306 | 0.0037813 | 1.378 | 0.1488 | 9.141 | 0.9537 | 0.07343 | 6.4 | 370 | 0.5 | 0.41 | 0.39609 | 4.3368
3.25 | 0.061 | 1.467 | 0.7999 | 0.07908 | 5.428 | 306.5 | 0.3065 | 0.575 | 0.021108 | 0.011568 | 2.584 | 1.4924 | 0.84 | 3.022e-06 | 306.5 | 0.59981 | 0 | 0.40019 | 306.5 | 0.0039242 | 1.459 | 0.1677 | 9.72 | 1.033 | 0.08395 | 7.028 | 371 | 0.50615 | 0.415 | 0.40707 | 4.3914
3.3 | 0.0368 | 1.45 | 0.8099 | 0.08057 | 5.503 | 307 | 0.307 | 0.605 | 0.027849 | 0.015246 | 2.627 | 1.4917 | 0.85 | 3.15e-06 | 307 | 0.59829 | 0 | 0.40171 | 307 | 0.0040711 | 1.55 | 0.1898 | 10.35 | 1.127 | 0.09798 | 7.757 | 372 | 0.53689 | 0.42 | 0.41765 | 4.4474
3.35 | 0.0261 | 1.432 | 0.8199 | 0.08208 | 5.578 | 307.5 | 0.3075 | 0.631 | 0.035635 | 0.019468 | 2.67 | 1.491 | 0.86 | 3.274e-06 | 307.5 | 0.59683 | 0 | 0.40317 | 307.5 | 0.004222 | 1.653 | 0.1864 | 11.08 | 1.24 | 0.1189 | 8.619 | 374 | 0.54918 | 0.425 | 0.42954 | 4.5035
3.4 | 0.0195 | 1.42 | 0.8299 | 0.08362 | 5.653 | 308 | 0.308 | 0.645 | 0.037837 | 0.020753 | 2.712 | 1.4902 | 0.87 | 3.394e-06 | 308 | 0.59543 | 0 | 0.40457 | 308 | 0.0043771 | 1.771 | 0.2159 | 11.93 | 1.305 | 0.1317 | 9.114 | 375 | 0.57377 | 0.43 | 0.441 | 4.5591
3.45 | 0.0132 | 1.41 | 0.8399 | 0.08519 | 5.728 | 308.5 | 0.3085 | 0.6405 | 0.04143 | 0.02275 | 2.755 | 1.4895 | 0.88 | 3.51e-06 | 308.5 | 0.59408 | 0 | 0.40592 | 308.5 | 0.0045365 | 1.907 | 0.2514 | 12.89 | 1.378 | 0.1465 | 9.66 | 376 | 0.59631 | 0.435 | 0.45284 | 4.6137
3.5 | 0.0094 | 1.4 | 0.8499 | 0.08679 | 5.802 | 309 | 0.309 | 0.58 | 0.040534 | 0.022298 | 2.798 | 1.4887 | 0.89 | 3.621e-06 | 309 | 0.59278 | 0 | 0.40722 | 309 | 0.0047001 | 2.066 | 0.2965 | 14 | 1.459 | 0.1646 | 10.27 | 378 | 0.62705 | 0.44 | 0.46423 | 4.6691
3.6 | 0.00515 | 1.385 | 0.8599 | 0.08841 | 5.877 | 309.5 | 0.3095 | 0.5 | 0.043306 | 0.023672 | 2.841 | 1.4879 | 0.9 | 3.727e-06 | 309.5 | 0.59154 | 0 | 0.40846 | 309.5 | 0.0048681 | 2.254 | 0.3542 | 15.3 | 1.55 | 0.1863 | 10.95 | 379 | 0.64139 | 0.445 | 0.47707 | 4.724
3.7 | 0.0036 | 1.374 | 0.8699 | 0.09007 | 5.951 | 310 | 0.31 | 0.533 | 0.050939 | 0.027826 | 2.884 | 1.4871 | 0.91 | 3.817e-06 | 310 | 0.59033 | 0 | 0.40967 | 310 | 0.0050405 | 2.48 | 0.4296 | 16.86 | 1.653 | 0.2125 | 11.72 | 380 | 0.65779 | 0.45 | 0.48922 | 4.7783
3.8 | 0.0034 | 1.364 | 0.8799 | 0.09174 | 6.026 | 310.5 | 0.3105 | 0.652 | 0.06554 | 0.035879 | 2.927 | 1.4863 | 0.92 | 3.906e-06 | 310.5 | 0.58918 | 0 | 0.41082 | 310.5 | 0.0052175 | 2.755 | 0.5293 | 18.72 | 1.771 | 0.2439 | 12.59 | 382 | 0.67418 | 0.455 | 0.50123 | 4.8328
3.9 | 0.0038 | 1.357 | 0.8899 | 0.09345 | 6.1 | 311 | 0.311 | 0.762 | 0.082922 | 0.045392 | 2.97 | 1.4855 | 0.93 | 3.995e-06 | 311 | 0.58807 | 0 | 0.41193 | 311 | 0.0053991 | 3.1 | 0.5591 | 21.09 | 1.907 | 0.2836 | 13.59 | 383 | 0.68238 | 0.46 | 0.51482 | 4.8879
4 | 0.0046 | 1.351 | 0.8999 | 0.09518 | 6.174 | 311.5 | 0.3115 | 0.744 | 0.08408 | 0.046156 | 3.013 | 1.4847 | 0.94 | 4.083e-06 | 311.5 | 0.587 | 0 | 0.413 | 311.5 | 0.0055853 | 3.542 | 0.7358 | 24.2 | 2.066 | 0.3333 | 14.76 | 385 | 0.68852 | 0.465 | 0.52804 | 4.9433
4.1 | 0.00562 | 1.346 | 0.9099 | 0.09694 | 6.248 | 312 | 0.312 | 0.70615 | 0.093376 | 0.050898 | 3.056 | 1.4838 | 0.95 | 4.17e-06 | 312 | 0.58597 | 0 | 0.41403 | 312 | 0.0057763 | 4.133 | 1.004 | 28.27 | 2.254 | 0.3975 | 16.14 | 386 | 0.69672 | 0.47 | 0.53988 | 4.9973
4.2 | 0.00688 | 1.342 | 0.9199 | 0.09872 | 6.322 | 312.5 | 0.3125 | 0.676 | 0.098984 | 0.053766 | 3.099 | 1.483 | 0.96 | 4.261e-06 | 312.5 | 0.58498 | 0 | 0.41502 | 312.5 | 0.005972 | 4.959 | 1.448 | 33.95 | 2.48 | 0.4814 | 17.78 | 387 | 0.70902 | 0.475 | 0.55493 | 5.0513
4.3 | 0.00845 | 1.338 | 0.9299 | 0.1005 | 6.396 | 313 | 0.313 | 0.694 | 0.10733 | 0.058323 | 3.141 | 1.4821 | 0.97 | 4.349e-06 | 313 | 0.58403 | 0 | 0.41597 | 313 | 0.0061727 | 6.199 | 2.264 | 42.43 | 2.755 | 0.5934 | 19.78 | 389 | 0.71721 | 0.48 | 0.56801 | 5.1059
4.4 | 0.0103 | 1.334 | 0.9399 | 0.1024 | 6.47 | 313.5 | 0.3135 | 0.724 | 0.10757 | 0.058999 | 3.184 | 1.4813 | 0.98 | 4.433e-06 | 313.5 | 0.58311 | 0 | 0.41689 | 313.5 | 0.0063784 | 8.266 | 4.018 | 56.47 | 3.1 | 0.7493 | 22.28 | 390 | 0.72336 | 0.485 | 0.58277 | 5.1592
4.5 | 0.0134 | 1.332 | 0.9499 | 0.1042 | 6.544 | 314 | 0.314 | 0.717 | 0.11969 | 0.065266 | 3.227 | 1.4804 | 0.99 | 4.514e-06 | 314 | 0.58223 | 0 | 0.41777 | 314 | 0.0065891 | 12.4 | 8.964 | 84.09 | 3.542 | 0.9782 | 25.48 | 391 | 0.72541 | 0.49 | 0.59671 | 5.2129
4.6 | 0.0147 | 1.33 | 0.9599 | 0.1061 | 6.618 | 314.5 | 0.3145 | 0.676 | 0.1306 | 0.070476 | 3.27 | 1.4795 | 1 | 4.591e-06 | 314.5 | 0.58139 | 0 | 0.41861 | 314.5 | 0.006805 |  |  |  | 4.133 | 1.334 | 29.73 | 393 | 0.73975 | 0.495 | 0.61078 | 5.2659
4.7 | 0.0157 | 1.33 | 0.9698 | 0.108 | 6.691 | 315 | 0.315 | 0.6845 | 0.13625 | 0.073686 | 3.313 | 1.4786 | 1.1 | 5.111e-06 | 315 | 0.58057 | 0 | 0.41943 | 315 | 0.007026 |  |  |  | 4.959 | 1.924 | 35.62 | 394 | 0.74795 | 0.5 | 0.62569 | 5.3205
4.8 | 0.015 | 1.33 | 0.9799 | 0.11 | 6.765 | 315.5 | 0.3155 | 0.632 | 0.11838 | 0.064833 | 3.356 | 1.4777 | 1.2 | 5.374e-06 | 315.5 | 0.57979 | 0 | 0.42021 | 315.5 | 0.0072523 |  |  |  | 6.199 | 2.973 | 44.34 | 395 | 0.75615 | 0.505 | 0.64031 | 5.3748
4.9 | 0.0137 | 1.328 | 0.9899 | 0.1119 | 6.838 | 316 | 0.316 | 0.587 | 0.12348 | 0.067088 | 3.399 | 1.4767 | 1.3 | 5.353e-06 | 316 | 0.57904 | 0 | 0.42096 | 316 | 0.007484 |  |  |  | 8.266 | 5.134 | 58.62 | 397 | 0.76434 | 0.51 | 0.65571 | 5.4282
5 | 0.0124 | 1.325 | 0.9999 | 0.1139 | 6.912 | 316.5 | 0.3165 | 0.649 | 0.15036 | 0.081118 | 3.442 | 1.4758 | 1.4 | 4.939e-06 | 316.5 | 0.57831 | 0 | 0.42169 | 316.5 | 0.0077211 |  |  |  | 12.4 | 11.18 | 85.47 | 398 | 0.76844 | 0.515 | 0.67257 | 5.4815
5.1 | 0.0111 | 1.322 | 1.01 | 0.1159 | 6.985 | 317 | 0.317 | 0.739 | 0.17158 | 0.09302 | 3.485 | 1.4748 | 1.5 | 4.234e-06 | 317 | 0.57761 | 0 | 0.42239 | 317 | 0.0079636 | [6 empty] | 400 | 0.77459 | 0.52 | 0.68834 | 5.536
5.2 | 0.0101 | 1.317 | 1.02 | 0.1179 | 7.059 | 317.5 | 0.3175 | 0.80189 | 0.18245 | 0.099712 | 3.528 | 1.4739 | 1.6 | 3.675e-06 | 317.5 | 0.57694 | 0 | 0.42306 | 317.5 | 0.0082118 | [6 empty] | 401 | 0.78074 | 0.525 | 0.70405 | 5.588
5.3 | 0.0098 | 1.312 | 1.03 | 0.12 | 7.132 | 318 | 0.318 | 0.72361 | 0.17594 | 0.095815 | 3.57 | 1.4729 | 1.7 | 3.656e-06 | 318 | 0.57629 | 0 | 0.42371 | 318 | 0.0084656 | [6 empty] | 402 | 0.78279 | 0.53 | 0.72079 | 5.6418
5.4 | 0.0103 | 1.305 | 1.04 | 0.1221 | 7.206 | 318.5 | 0.3185 | 0.68 | 0.18591 | 0.10005 | 3.613 | 1.4719 | 1.8 | 3.92e-06 | 318.5 | 0.57566 | 0 | 0.42434 | 318.5 | 0.0087252 | [6 empty] | 404 | 0.78689 | 0.535 | 0.7376 | 5.6938
5.5 | 0.0116 | 1.298 | 1.05 | 0.1242 | 7.279 | 319 | 0.319 | 0.7058 | 0.2047 | 0.10971 | 3.656 | 1.4709 | 1.9 | 4.19e-06 | 319 | 0.57506 | 0 | 0.42494 | 319 | 0.0089905 | [6 empty] | 405 | 0.79098 | 0.54 | 0.75447 | 5.7465
5.6 | 0.0142 | 1.289 | 1.06 | 0.1263 | 7.352 | 319.5 | 0.3195 | 0.73318 | 0.19589 | 0.10693 | 3.699 | 1.4699 | 2 | 4.423e-06 | 319.5 | 0.57447 | 0 | 0.42553 | 319.5 | 0.0092617 | [6 empty] | 406 | 0.79713 | 0.545 | 0.77233 | 5.799
5.7 | 0.0203 | 1.277 | 1.07 | 0.1285 | 7.425 | 320 | 0.32 | 0.775 | 0.20527 | 0.11277 | 3.742 | 1.4689 | 2.1 | 4.476e-06 | 320 | 0.5739 | 0 | 0.4261 | 320 | 0.0095389 | [6 empty] | 408 | 0.79918 | 0.55 | 0.78941 | 5.8519
5.8 | 0.033 | 1.262 | 1.08 | 0.1306 | 7.498 | 320.5 | 0.3205 | 0.826 | 0.24525 | 0.13305 | 3.785 | 1.4679 | 2.2 | 5.373e-06 | 320.5 | 0.57335 | 0 | 0.42665 | 320.5 | 0.0098221 | [6 empty] | 409 | 0.80328 | 0.555 | 0.80835 | 5.9053
5.9 | 0.0622 | 1.248 | 1.09 | 0.1328 | 7.571 | 321 | 0.321 | 0.76546 | 0.25024 | 0.13414 | 3.828 | 1.4668 | 2.3 | 5.082e-06 | 321 | 0.57281 | 0 | 0.42719 | 321 | 0.010111 | [6 empty] | 410 | 0.80738 | 0.56 | 0.82921 | 5.9582
6 | 0.107 | 1.265 | 1.1 | 0.1351 | 7.645 | 321.5 | 0.3215 | 0.719 | 0.23843 | 0.12817 | 3.871 | 1.4658 | 2.4 | 5.372e-06 | 321.5 | 0.57229 | 0 | 0.42771 | 321.5 | 0.010407 | [6 empty] | 412 | 0.80943 | 0.565 | 0.84863 | 6.0091
6.1 | 0.131 | 1.319 | 1.11 | 0.1373 | 7.718 | 322 | 0.322 | 0.73513 | 0.22203 | 0.122 | 3.914 | 1.4647 | 2.5 | 6.324e-06 | 322 | 0.57179 | 0 | 0.42821 | 322 | 0.010709 | [6 empty] | 413 | 0.81352 | 0.57 | 0.86738 | 6.0602
6.2 | 0.088 | 1.363 | 1.12 | 0.1396 | 7.791 | 322.5 | 0.3225 | 0.71152 | 0.21709 | 0.1197 | 3.957 | 1.4636 | 2.6 | 6.883e-06 | 322.5 | 0.5713 | 0 | 0.4287 | 322.5 | 0.011017 | [6 empty] | 415 | 0.81557 | 0.575 | 0.88766 | 6.1127
6.3 | 0.057 | 1.357 | 1.13 | 0.1419 | 7.863 | 323 | 0.323 | 0.649 | 0.21226 | 0.11623 | 3.999 | 1.4626 | 2.7 | 1.02e-05 | 323 | 0.57082 | 0 | 0.42918 | 323 | 0.011331 | [6 empty] | 416 | 0.81967 | 0.58 | 0.90857 | 6.1652
6.4 | 0.0449 | 1.347 | 1.14 | 0.1442 | 7.936 | 323.5 | 0.3235 | 0.68138 | 0.24861 | 0.13393 | 4.042 | 1.4615 | 2.8 | 6.495e-05 | 323.5 | 0.57036 | 0 | 0.42964 | 323.5 | 0.011652 | [6 empty] | 417 | 0.82377 | 0.585 | 0.92831 | 6.2156
6.5 | 0.0392 | 1.339 | 1.15 | 0.1465 | 8.009 | 324 | 0.324 | 0.7405 | 0.27537 | 0.14852 | 4.085 | 1.4604 | 2.9 | 7.931e-05 | 324 | 0.56991 | 0 | 0.43009 | 324 | 0.01198 | [6 empty] | 419 | 0.82582 | 0.59 | 0.94896 | 6.2674
6.6 | 0.0356 | 1.334 | 1.16 | 0.1489 | 8.082 | 324.5 | 0.3245 | 0.788 | 0.28321 | 0.15467 | 4.128 | 1.4592 | 3 | 7.432e-05 | 324.5 | 0.56948 | 0 | 0.43052 | 324.5 | 0.012312 | [6 empty] | 420 | 0.82787 | 0.595 | 0.97149 | 6.3171
6.7 | 0.0337 | 1.329 | 1.17 | 0.1513 | 8.155 | 325 | 0.325 | 0.82918 | 0.27894 | 0.15504 | 4.171 | 1.4581 | 3.1 | 7.424e-05 | 325 | 0.56906 | 0 | 0.43094 | 325 | 0.012642 | [6 empty] | 421 | 0.83197 | 0.6 | 0.99247 | 6.369
6.8 | 0.0327 | 1.324 | 1.18 | 0.1537 | 8.228 | 325.5 | 0.3255 | 0.91377 | 0.32436 | 0.17936 | 4.214 | 1.4569 | 3.2 | 8.187e-05 | 325.5 | 0.56865 | 0 | 0.43135 | 325.5 | 0.01296 | [6 empty] | 423 | 0.83607 | 0.605 | 1.0161 | 6.4174
6.9 | 0.0322 | 1.321 | 1.19 | 0.1561 | 8.3 | 326 | 0.326 | 0.99835 | 0.3812 | 0.20868 | 4.257 | 1.4558 | 3.3 | 9.341e-05 | 326 | 0.56825 | 0 | 0.43175 | 326 | 0.013257 | [6 empty] | 424 | 0.84016 | 0.61 | 1.0381 | 6.4668
7 | 0.032 | 1.317 | 1.2 | 0.1585 | 8.373 | 326.5 | 0.3265 | 1.0166 | 0.40722 | 0.22162 | 4.3 | 1.4546 | 3.4 | 9.958e-05 | 326.5 | 0.56786 | 0 | 0.43214 | 326.5 | 0.013523 | [6 empty] | 425 | 0.84426 | 0.615 | 1.0621 | 6.5171
7.1 | 0.032 | 1.314 | 1.21 | 0.161 | 8.446 | 327 | 0.327 | 1.0047 | 0.39806 | 0.21834 | 4.343 | 1.4534 | 3.5 | 0.0001065 | 327 | 0.56749 | 0 | 0.43251 | 327 | 0.01375 | [6 empty] | 427 | 0.84836 | 0.62 | 1.0882 | 6.5666
7.2 | 0.0321 | 1.312 | 1.22 | 0.1635 | 8.518 | 327.5 | 0.3275 | 0.98679 | 0.38465 | 0.21285 | 4.386 | 1.4522 | 3.6 | 0.0001073 | 327.5 | 0.56712 | 0 | 0.43288 | 327.5 | 0.013927 | [6 empty] | 428 | 0.85041 | 0.625 | 1.1127 | 6.6148
7.3 | 0.0322 | 1.309 | 1.23 | 0.166 | 8.591 | 328 | 0.328 | 0.95681 | 0.35116 | 0.19773 | 4.428 | 1.4511 | 3.7 | 0.0001049 | 328 | 0.56677 | 0 | 0.43323 | 328 | 0.014046 | [6 empty] | 430 | 0.85246 | 0.63 | 1.1363 | 6.6631
7.4 | 0.0324 | 1.307 | 1.24 | 0.1686 | 8.664 | 328.5 | 0.3285 | 0.934 | 0.37164 | 0.20675 | 4.471 | 1.4499 | 3.8 | 0.0001029 | 328.5 | 0.56642 | 0 | 0.43358 | 328.5 | 0.014098 | [6 empty] | 431 | 0.85451 | 0.635 | 1.1657 | 6.7108
7.5 | 0.0326 | 1.304 | 1.25 | 0.1711 | 8.736 | 329 | 0.329 | 1.0046 | 0.42235 | 0.23297 | 4.514 | 1.4486 | 3.9 | 0.0001033 | 329 | 0.56609 | 0 | 0.43391 | 329 | 0.014073 | [6 empty] | 432 | 0.85656 | 0.64 | 1.1903 | 6.7594
7.6 | 0.0328 | 1.302 | 1.26 | 0.1737 | 8.809 | 329.5 | 0.3295 | 1.0958 | 0.46878 | 0.25864 | 4.557 | 1.4474 | 4 | 0.000106 | 329.5 | 0.56576 | 0 | 0.43424 | 329.5 | 0.013961 | [6 empty] | 434 | 0.85656 | 0.645 | 1.2185 | 6.8071
7.7 | 0.0331 | 1.299 | 1.268 | 0.1759 | 8.869 | 330 | 0.33 | 1.1098 | 0.47139 | 0.26192 | 4.6 | 1.4461 | 4.1 | 0.0001222 | 330 | 0.56544 | 0 | 0.43456 | 330 | 0.013755 | [6 empty] | 435 | 0.86066 | 0.65 | 1.2464 | 6.8523
7.8 | 0.0335 | 1.297 | 1.27 | 0.1763 | 8.881 | 330.5 | 0.3305 | 1.0429 | 0.428 | 0.24103 |  |  | 4.2 | 0.0001435 | 330.5 | 0.56513 | 0 | 0.43487 | 330.5 | 0.013448 | [6 empty] | 436 | 0.86066 | 0.655 | 1.2753 | 6.8984
7.9 | 0.0339 | 1.294 | 1.278 | 0.1785 | 8.942 | 331 | 0.331 | 0.991 | 0.40262 | 0.22835 |  |  | 4.3 | 0.0001781 | 331 | 0.56483 | 0 | 0.43517 | 331 | 0.013057 | [6 empty] | 438 | 0.8627 | 0.66 | 1.3044 | 6.9424
8 | 0.0343 | 1.291 | 1.28 | 0.179 | 8.954 | 331.5 | 0.3315 | 0.99396 | 0.41806 | 0.23635 |  |  | 4.4 | 0.0002247 | 331.5 | 0.56454 | 0 | 0.43546 | 331.5 | 0.012602 | [6 empty] | 439 | 0.8627 | 0.665 | 1.3339 | 6.9876
8.2 | 0.0351 | 1.286 | 1.288 | 0.1812 | 9.015 | 332 | 0.332 | 0.99277 | 0.43623 | 0.24508 |  |  | 4.5 | 0.0002978 | 332 | 0.56426 | 0 | 0.43574 | 332 | 0.012102 | [6 empty] | 440 | 0.86475 | 0.67 | 1.3654 | 7.032
8.4 | 0.0361 | 1.281 | 1.29 | 0.1816 | 9.026 | 332.5 | 0.3325 | 0.98003 | 0.43919 | 0.24655 |  |  | 4.6 | 0.0007437 | 332.5 | 0.56399 | 0 | 0.43601 | 332.5 | 0.011579 | [6 empty] | 442 | 0.8668 | 0.675 | 1.3959 | 7.0711
8.6 | 0.0372 | 1.275 | 1.299 | 0.184 | 9.09 | 333 | 0.333 | 0.96394 | 0.42944 | 0.24263 |  |  |  |  | 333 | 0.56373 | 0 | 0.43627 | 333 | 0.011053 | [6 empty] | 443 | 0.86885 | 0.68 | 1.426 | 7.1163
8.8 | 0.0385 | 1.269 | 1.3 | 0.1843 | 9.099 | 333.5 | 0.3335 | 0.937 | 0.40724 | 0.23265 |  |  |  |  | 333.5 | 0.56348 | 0 | 0.43652 | 333.5 | 0.010543 | [6 empty] | 445 | 0.8709 | 0.685 | 1.4574 | 7.1577
9 | 0.0399 | 1.262 | 1.309 | 0.1868 | 9.166 | 334 | 0.334 | 0.95557 | 0.41497 | 0.23823 |  |  |  |  | 334 | 0.56324 | 0 | 0.43676 | 334 | 0.01007 | [6 empty] | 446 | 0.8709 | 0.69 | 1.4932 | 7.1975
9.2 | 0.0415 | 1.255 | 1.31 | 0.187 | 9.171 | 334.5 | 0.3345 | 0.98862 | 0.44509 | 0.25434 |  |  |  |  | 334.5 | 0.56302 | 0 | 0.43698 | 334.5 | 0.0096537 | [6 empty] | 447 | 0.875 | 0.695 | 1.5275 | 7.236
9.4 | 0.0433 | 1.247 | 1.32 | 0.1897 | 9.243 | 335 | 0.335 | 1.0097 | 0.46388 | 0.26477 |  |  |  |  | 335 | 0.56281 | 0 | 0.43719 | 335 | 0.0093152 | [6 empty] | 449 | 0.87705 | 0.7 | 1.5598 | 7.2739
9.6 | 0.0454 | 1.239 | 1.328 | 0.1919 | 9.302 | 335.5 | 0.3355 | 0.97453 | 0.45313 | 0.25894 |  |  |  |  | 335.5 | 0.56261 | 0 | 0.43739 | 335.5 | 0.0090743 | [6 empty] | 450 | 0.8791 | 0.705 | 1.5963 | 7.3114
9.8 | 0.0479 | 1.229 | 1.33 | 0.1924 | 9.316 | 336 | 0.336 | 0.88979 | 0.41519 | 0.23813 |  |  |  |  | 336 | 0.56243 | 0 | 0.43757 | 336 | 0.0089512 | [6 empty] | 451 | 0.8791 | 0.71 | 1.6316 | 7.3458
10 | 0.0508 | 1.218 | 1.339 | 0.1949 | 9.381 | 336.5 | 0.3365 | 0.829 | 0.38214 | 0.22099 |  |  |  |  | 336.5 | 0.56227 | 0 | 0.43773 | 336.5 | 0.0089749 | [6 empty] | 453 | 0.88115 | 0.715 | 1.6697 | 7.3804
10.5 | 0.0662 | 1.185 | 1.34 | 0.1952 | 9.388 | 337 | 0.337 | 0.818 | 0.3738 | 0.21767 |  |  |  |  | 337 | 0.56212 | 0 | 0.43788 | 337 | 0.0092091 | [6 empty] | 454 | 0.8832 | 0.72 | 1.7068 | 7.4142
11 | 0.0968 | 1.153 | 1.347 | 0.1973 | 9.442 | 337.5 | 0.3375 | 0.87732 | 0.40051 | 0.23434 |  |  |  |  | 337.5 | 0.56198 | 0 | 0.43802 | 337.5 | 0.0097262 | [6 empty] | 455 | 0.88525 | 0.725 | 1.7453 | 7.4467
11.5 | 0.142 | 1.126 | 1.35 | 0.198 | 9.46 | 338 | 0.338 | 0.92529 | 0.43411 | 0.25321 |  |  |  |  | 338 | 0.56187 | 0 | 0.43813 | 338 | 0.010599 | [6 empty] | 457 | 0.88525 | 0.73 | 1.7864 | 7.4754
12 | 0.199 | 1.111 | 1.359 | 0.2004 | 9.524 | 338.5 | 0.3385 | 0.95783 | 0.45527 | 0.26549 |  |  |  |  | 338.5 | 0.56177 | 0 | 0.43823 | 338.5 | 0.011899 | [6 empty] | 458 | 0.8873 | 0.735 | 1.8278 | 7.5028
12.5 | 0.259 | 1.123 | 1.367 | 0.2029 | 9.586 | 339 | 0.339 | 0.96863 | 0.46355 | 0.27096 |  |  |  |  | 339 | 0.56169 | 0 | 0.43831 | 339 | 0.0137 | [6 empty] | 460 | 0.8873 | 0.74 | 1.8722 | 7.5284
13 | 0.305 | 1.146 | 1.379 | 0.2062 | 9.67 | 339.5 | 0.3395 | 0.989 | 0.47446 | 0.27847 |  |  |  |  | 339.5 | 0.56162 | 0 | 0.43838 | 339.5 | 0.016073 | [6 empty] | 461 | 0.8873 | 0.745 | 1.9168 | 7.5522
13.5 | 0.343 | 1.177 | 1.388 | 0.2087 | 9.734 | 340 | 0.34 | 1.0544 | 0.5018 | 0.29659 |  |  |  |  | 340 | 0.56158 | 0 | 0.43842 | 340 | 0.019091 | [6 empty] | 462 | 0.88934 | 0.75 | 1.9584 | 7.5714
14 | 0.37 | 1.21 | 1.4 | 0.2122 | 9.82 | 340.5 | 0.3405 | 1.0463 | 0.50071 | 0.29674 |  |  |  |  | 340.5 | 0.56156 | 0 | 0.43844 | 340.5 | 0.022827 | [6 empty] | 464 | 0.89139 | 0.755 | 2.0053 | 7.5852
14.5 | 0.388 | 1.241 | 1.409 | 0.2148 | 9.886 | 341 | 0.341 | 0.971 | 0.47139 | 0.27932 |  |  |  |  | 341 | 0.56156 | 0 | 0.43844 | 341 | 0.027353 | [6 empty] | 465 | 0.89139 | 0.76 | 2.0542 | 7.5995
15 | 0.402 | 1.27 | 1.418 | 0.2176 | 9.953 | 341.5 | 0.3415 | 0.959 | 0.46935 | 0.27853 |  |  |  |  | 341.5 | 0.56158 | 0 | 0.43842 | 341.5 | 0.032741 | [6 empty] | 466 | 0.89344 | 0.765 | 2.0998 | 7.6051
15.5 | 0.414 | 1.297 | 1.427 | 0.2203 | 10.02 | 342 | 0.342 | 0.9957 | 0.48934 | 0.29121 |  |  |  |  | 342 | 0.56163 | 0 | 0.43837 | 342 | 0.039064 | [6 empty] | 468 | 0.89344 | 0.77 | 2.1445 | 7.6122
16 | 0.422 | 1.325 | 1.43 | 0.221 | 10.04 | 342.5 | 0.3425 | 1.0277 | 0.50767 | 0.30296 |  |  |  |  | 342.5 | 0.5617 | 0 | 0.4383 | 342.5 | 0.046387 | [6 empty] | 469 | 0.89344 | 0.775 | 2.1899 | 7.6106
16.5 | 0.428 | 1.351 | 1.437 | 0.2231 | 10.09 | 343 | 0.343 | 1.0417 | 0.51489 | 0.30857 |  |  |  |  | 343 | 0.5618 | 0 | 0.4382 | 343 | 0.054747 | [6 empty] | 470 | 0.89549 | 0.78 | 2.2315 | 7.6039
17 | 0.429 | 1.376 | 1.44 | 0.224 | 10.11 | 343.5 | 0.3435 | 0.98301 | 0.48609 | 0.29246 |  |  |  |  | 343.5 | 0.56192 | 0 | 0.43808 | 343.5 | 0.064174 | [6 empty] | 472 | 0.89549 | 0.785 | 2.2755 | 7.5894
17.5 | 0.429 | 1.401 | 1.45 | 0.227 | 10.18 | 344 | 0.344 | 0.85416 | 0.41843 | 0.25352 |  |  |  |  | 344 | 0.56208 | 0 | 0.43792 | 344 | 0.074696 | [6 empty] | 473 | 0.89754 | 0.79 | 2.3146 | 7.5722
18 | 0.426 | 1.423 | 1.46 | 0.2301 | 10.26 | 344.5 | 0.3445 | 0.813 | 0.40307 | 0.24439 |  |  |  |  | 344.5 | 0.56227 | 0 | 0.43773 | 344.5 | 0.086345 | [6 empty] | 475 | 0.89959 | 0.795 | 2.3503 | 7.5479
18.5 | 0.421 | 1.443 | 1.469 | 0.233 | 10.32 | 345 | 0.345 | 0.91583 | 0.45898 | 0.27854 |  |  |  |  | 345 | 0.56249 | 0 | 0.43751 | 345 | 0.099148 | [6 empty] | 476 | 0.90164 | 0.8 | 2.3737 | 7.5226
19 | 0.414 | 1.461 | 1.47 | 0.2331 | 10.33 | 345.5 | 0.3455 | 0.97021 | 0.48932 | 0.29761 |  |  |  |  | 345.5 | 0.56274 | 0 | 0.43726 | 345.5 | 0.11314 | [6 empty] | 477 | 0.90164 | 0.805 | 2.3994 | 7.4865
19.5 | 0.404 | 1.476 | 1.48 | 0.2361 | 10.4 | 346 | 0.346 | 0.94269 | 0.47778 | 0.29132 |  |  |  |  | 346 | 0.56302 | 0 | 0.43698 | 346 | 0.12834 | [6 empty] | 479 | 0.90164 | 0.81 | 2.4093 | 7.4495
20 | 0.393 | 1.48 | 1.49 | 0.2393 | 10.47 | 346.5 | 0.3465 | 0.95594 | 0.48657 | 0.29747 |  |  |  |  | 346.5 | 0.56335 | 0 | 0.43665 | 346.5 | 0.14479 | [6 empty] | 480 | 0.90369 | 0.815 | 2.4144 | 7.4108
21 | 0.382 | 1.487 | 1.497 | 0.2414 | 10.52 | 347 | 0.347 | 0.96954 | 0.49404 | 0.30318 |  |  |  |  | 347 | 0.56371 | 0 | 0.43629 | 347 | 0.16251 | [6 empty] | 481 | 0.90369 | 0.82 | 2.41 | 7.3694
22 | 0.373 | 1.5 | 1.5 | 0.2424 | 10.54 | 347.5 | 0.3475 | 0.93318 | 0.47674 | 0.29351 |  |  |  |  | 347.5 | 0.56411 | 0 | 0.43589 | 347.5 | 0.18153 | [6 empty] | 483 | 0.90369 | 0.825 | 2.3995 | 7.3256
23 | 0.367 | 1.511 | 1.507 | 0.2446 | 10.6 | 348 | 0.348 | 0.92472 | 0.47511 | 0.29306 |  |  |  |  | 348 | 0.56455 | 0 | 0.43545 | 348 | 0.20189 | [6 empty] | 484 | 0.90369 | 0.83 | 2.3753 | 7.2884
24 | 0.361 | 1.521 | 1.51 | 0.2455 | 10.62 | 348.5 | 0.3485 | 0.93721 | 0.48336 | 0.29884 |  |  |  |  | 348.5 | 0.56503 | 0 | 0.43497 | 348.5 | 0.22361 | [6 empty] | 485 | 0.90574 | 0.835 | 2.3421 | 7.2531
25 | 0.356 | 1.531 | 1.518 | 0.248 | 10.67 | 349 | 0.349 | 0.899 | 0.46564 | 0.28864 |  |  |  |  | 349 | 0.56555 | 0 | 0.43445 | 349 | 0.24672 | [6 empty] | 487 | 0.90779 | 0.84 | 2.3018 | 7.2257
26 | 0.35 | 1.539 | 1.52 | 0.2487 | 10.69 | 349.5 | 0.3495 | 0.91969 | 0.47805 | 0.2972 |  |  |  |  | 349.5 | 0.56612 | 0 | 0.43388 | 349.5 | 0.27121 | [6 empty] | 488 | 0.90984 | 0.845 | 2.2577 | 7.2044
27 | 0.344 | 1.545 | 1.528 | 0.2514 | 10.75 | 350 | 0.35 | 1.0122 | 0.52798 | 0.32913 |  |  |  |  | 350 | 0.56673 | 0 | 0.43327 | 350 | 0.29688 | [6 empty] | 490 | 0.90984 | 0.85 | 2.2049 | 7.1881
28 | 0.338 | 1.549 | 1.53 | 0.2518 | 10.76 | 350.5 | 0.3505 | 1.0849 | 0.56741 | 0.35471 |  |  |  |  | 350.5 | 0.56739 | 0 | 0.43261 | 350.5 | 0.3235 | [6 empty] | 491 | 0.91189 | 0.855 | 2.1481 | 7.1777
29 | 0.333 | 1.551 | 1.539 | 0.2549 | 10.83 | 351 | 0.351 | 1.0534 | 0.55172 | 0.34603 |  |  |  |  | 351 | 0.56809 | 0 | 0.43191 | 351 | 0.35083 | [6 empty] | 492 | 0.91189 | 0.86 | 2.0927 | 7.1813
30 | 0.328 | 1.551 | 1.54 | 0.255 | 10.83 | 351.5 | 0.3515 | 1.0129 | 0.53022 | 0.33388 |  |  |  |  | 351.5 | 0.56883 | 0 | 0.43117 | 351.5 | 0.37862 | [6 empty] | 494 | 0.91189 | 0.865 | 2.0313 | 7.1846
32 | 0.324 | 1.546 | 1.547 | 0.2572 | 10.88 | 352 | 0.352 | 0.98383 | 0.51791 | 0.32674 |  |  |  |  | 352 | 0.5696 | 0 | 0.4304 | 352 | 0.40664 | [6 empty] | 495 | 0.91189 | 0.87 | 1.9736 | 7.1989
34 | 0.329 | 1.536 | 1.55 | 0.2582 | 10.9 | 352.5 | 0.3525 | 0.926 | 0.48962 | 0.30954 |  |  |  |  | 352.5 | 0.5704 | 0 | 0.4296 | 352.5 | 0.43465 | [6 empty] | 496 | 0.91393 | 0.875 | 1.9155 | 7.2182
36 | 0.343 | 1.527 | 1.558 | 0.2608 | 10.96 | 353 | 0.353 | 0.98012 | 0.5204 | 0.32975 |  |  |  |  | 353 | 0.57122 | 0 | 0.42878 | 353 | 0.46242 | [6 empty] | 498 | 0.91393 | 0.88 | 1.855 | 7.2434
38 | 0.361 | 1.522 | 1.56 | 0.2615 | 10.98 | 353.5 | 0.3535 | 1.0752 | 0.57228 | 0.36351 |  |  |  |  | 353.5 | 0.57207 | 0 | 0.42793 | 353.5 | 0.4897 | [6 empty] | 499 | 0.91598 | 0.885 | 1.8026 | 7.2741
40 | 0.385 | 1.519 | 1.569 | 0.2645 | 11.04 | 354 | 0.354 | 1.1346 | 0.60498 | 0.38523 |  |  |  |  | 354 | 0.57292 | 0 | 0.42708 | 354 | 0.51626 | [6 empty] | 500 | 0.91803 | 0.89 | 1.7501 | 7.3098
42 | 0.409 | 1.522 | 1.57 | 0.2647 | 11.05 | 354.5 | 0.3545 | 1.144 | 0.61156 | 0.39043 |  |  |  |  | 354.5 | 0.57379 | 0 | 0.42621 | 354.5 | 0.54186 | [6 empty] | 502 | 0.91803 | 0.895 | 1.6947 | 7.3501
44 | 0.436 | 1.53 | 1.577 | 0.267 | 11.1 | 355 | 0.355 | 1.1406 | 0.6114 | 0.3914 |  |  |  |  | 355 | 0.57467 | 0 | 0.42533 | 355 | 0.56625 | [6 empty] | 503 | 0.91803 | 0.9 | 1.6472 | 7.393
46 | 0.462 | 1.541 | 1.58 | 0.268 | 11.12 | 355.5 | 0.3555 | 1.0964 | 0.59028 | 0.37878 |  |  |  |  | 355.5 | 0.57554 | 0 | 0.42446 | 355.5 | 0.58926 | [6 empty] | 505 | 0.92008 | 0.905 | 1.6024 | 7.4395
48 | 0.488 | 1.555 | 1.588 | 0.2708 | 11.18 | 356 | 0.356 | 1.025 | 0.55387 | 0.35627 |  |  |  |  | 356 | 0.57641 | 0 | 0.42359 | 356 | 0.61089 | [6 empty] | 506 | 0.92008 | 0.91 | 1.5572 | 7.4898
50 | 0.514 | 1.587 | 1.59 | 0.2713 | 11.19 | 356.5 | 0.3565 | 0.95914 | 0.51942 | 0.33495 |  |  |  |  | 356.5 | 0.57727 | 0 | 0.42273 | 356.5 | 0.63121 | [6 empty] | 507 | 0.92008 | 0.915 | 1.5168 | 7.5427
60 | 0.587 | 1.703 | 1.596 | 0.2734 | 11.24 | 357 | 0.357 | 0.842 | 0.45673 | 0.29527 |  |  |  |  | 357 | 0.57812 | 0 | 0.42188 | 357 | 0.65027 | [6 empty] | 509 | 0.92008 | 0.92 | 1.4835 | 7.5926
70 | 0.576 | 1.821 | 1.6 | 0.2747 | 11.26 | 357.5 | 0.3575 | 0.85015 | 0.46215 | 0.2995 |  |  |  |  | 357.5 | 0.57895 | 0 | 0.42105 | 357.5 | 0.66815 | [6 empty] | 510 | 0.92008 | 0.925 | 1.4472 | 7.6477
80 | 0.547 | 1.886 | 1.608 | 0.2774 | 11.32 | 358 | 0.358 | 0.78916 | 0.43006 | 0.27936 |  |  |  |  | 358 | 0.57976 | 0 | 0.42024 | 358 | 0.68491 | [6 empty] | 511 | 0.92008 | 0.93 | 1.4152 | 7.7034
90 | 0.536 | 1.924 | 1.61 | 0.278 | 11.34 | 358.5 | 0.3585 | 0.731 | 0.39926 | 0.25998 |  |  |  |  | 358.5 | 0.58055 | 0 | 0.41945 | 358.5 | 0.7006 | [6 empty] | 513 | 0.92213 | 0.935 | 1.3854 | 7.7561
100 | 0.532 | 1.957 | 1.616 | 0.2801 | 11.38 | 359 | 0.359 | 0.85805 | 0.46953 | 0.3065 |  |  |  |  | 359 | 0.5813 | 0 | 0.4187 | 359 | 0.71529 | [6 empty] | 514 | 0.92213 | 0.94 | 1.3556 | 7.8125
110 | 0.531 | 1.966 | 1.62 | 0.2814 | 11.41 | 359.5 | 0.3595 | 1.0321 | 0.56549 | 0.37013 |  |  |  |  | 359.5 | 0.58202 | 0 | 0.41798 | 359.5 | 0.72905 | [6 empty] | 515 | 0.92418 | 0.945 | 1.3259 | 7.8721
120 | 0.526 | 2.004 | 1.628 | 0.2842 | 11.47 | 360 | 0.36 | 1.089 | 0.59817 | 0.3924 |  |  |  |  | 360 | 0.58269 | 0 | 0.41731 | 360 | 0.74193 | [6 empty] | 517 | 0.92623 | 0.95 | 1.3022 | 7.9287
130 | 0.514 | 2.036 | 1.63 | 0.2848 | 11.48 | 360.5 | 0.3605 | 1.0265 | 0.56531 | 0.37167 |  |  |  |  | 360.5 | 0.58332 | 0 | 0.41668 | 360.5 | 0.75401 | [6 empty] | 518 | 0.92623 | 0.955 | 1.2803 | 7.9853
140 | 0.5 | 2.056 | 1.636 | 0.287 | 11.53 | 361 | 0.361 | 0.9415 | 0.52024 | 0.34278 |  |  |  |  | 361 | 0.58391 | 0 | 0.41609 | 361 | 0.76533 | [6 empty] | 520 | 0.92623 | 0.96 | 1.2598 | 8.0459
150 | 0.495 | 2.069 | 1.64 | 0.2882 | 11.55 | 361.5 | 0.3615 | 0.918 | 0.50956 | 0.33647 |  |  |  |  | 361.5 | 0.58444 | 0 | 0.41556 | 361.5 | 0.77597 | [6 empty] | 521 | 0.92828 | 0.965 | 1.2382 | 8.1052
160 | 0.496 | 2.081 | 1.649 | 0.2913 | 11.62 | 362 | 0.362 | 0.958 | 0.5342 | 0.3535 |  |  |  |  | 362 | 0.58491 | 0 | 0.41509 | 362 | 0.78595 | [6 empty] | 522 | 0.92828 | 0.97 | 1.2182 | 8.1638
170 | 0.497 | 2.094 | 1.65 | 0.2916 | 11.62 | 362.5 | 0.3625 | 1.045 | 0.5851 | 0.38804 |  |  |  |  | 362.5 | 0.58533 | 0 | 0.41467 | 362.5 | 0.79533 | [6 empty] | 524 | 0.92828 | 0.975 | 1.2011 | 8.2227
180 | 0.499 | 2.107 | 1.657 | 0.2942 | 11.68 | 363 | 0.363 | 1.071 | 0.60191 | 0.40005 |  |  |  |  | 363 | 0.58568 | 0 | 0.41432 | 363 | 0.80414 | [6 empty] | 525 | 0.92828 | 0.98 | 1.1823 | 8.2792
190 | 0.501 | 2.119 | 1.66 | 0.2951 | 11.69 | 363.5 | 0.3635 | 1.038 | 0.58541 | 0.38994 |  |  |  |  | 363.5 | 0.58596 | 0 | 0.41404 | 363.5 | 0.81241 | [6 empty] | 526 | 0.93033 | 0.985 | 1.1676 | 8.3382
200 | 0.504 | 2.13 | 1.666 | 0.2972 | 11.74 | 364 | 0.364 | 1.0716 | 0.60628 | 0.40472 |  |  |  |  | 364 | 0.58618 | 0 | 0.41382 | 364 | 0.82018 | [6 empty] | 528 | 0.93033 | 0.99 | 1.1537 | 8.3995
|  |  | 1.67 | 0.2985 | 11.77 | 364.5 | 0.3645 | 1.059 | 0.60058 | 0.40179 |  |  |  |  | 364.5 | 0.58632 | 0 | 0.41368 | 364.5 | 0.8275 | [6 empty] | 529 | 0.93033 | 0.995 | 1.1409 | 8.4578
|  |  | 1.679 | 0.3017 | 11.83 | 365 | 0.365 | 1.097 | 0.62359 | 0.4181 |  |  |  |  | 365 | 0.58638 | 0 | 0.41362 | 365 | 0.83439 | [6 empty] | 530 | 0.93238 | 1 | 1.1266 | 8.5116
|  |  | 1.68 | 0.302 | 11.84 | 365.5 | 0.3655 | 1.2041 | 0.68628 | 0.4611 |  |  |  |  | 365.5 | 0.58637 | 0 | 0.41363 | 365.5 | 0.8409 | [6 empty] | 532 | 0.93443 | 1.005 | 1.1147 | 8.572
|  |  | 1.688 | 0.3048 | 11.89 | 366 | 0.366 | 1.286 | 0.73532 | 0.49508 |  |  |  |  | 366 | 0.58626 | 0 | 0.41374 | 366 | 0.84706 | [6 empty] | 533 | 0.93443 | 1.01 | 1.103 | 8.6299
|  |  | 1.69 | 0.3056 | 11.91 | 366.5 | 0.3665 | 1.2843 | 0.73658 | 0.49694 |  |  |  |  | 366.5 | 0.58607 | 0 | 0.41393 | 366.5 | 0.85291 | [6 empty] | 535 | 0.93443 | 1.015 | 1.0936 | 8.6875
|  |  | 1.696 | 0.3079 | 11.96 | 367 | 0.367 | 1.2577 | 0.72285 | 0.48869 |  |  |  |  | 367 | 0.58579 | 0 | 0.41421 | 367 | 0.85849 | [6 empty] | 536 | 0.93648 | 1.02 | 1.0873 | 8.7484
|  |  | 1.7 | 0.3091 | 11.98 | 367.5 | 0.3675 | 1.2317 | 0.70914 | 0.48041 |  |  |  |  | 367.5 | 0.58541 | 0 | 0.41459 | 367.5 | 0.86384 | [6 empty] | 537 | 0.93648 | 1.025 | 1.0814 | 8.81
|  |  | 1.705 | 0.3111 | 12.02 | 368 | 0.368 | 1.157 | 0.66759 | 0.45319 |  |  |  |  | 368 | 0.58493 | 0 | 0.41507 | 368 | 0.86894 | [6 empty] | 539 | 0.93648 | 1.03 | 1.0714 | 8.8679
|  |  | 1.71 | 0.3127 | 12.05 | 368.5 | 0.3685 | 1.1459 | 0.6631 | 0.45106 |  |  |  |  | 368.5 | 0.58435 | 0 | 0.41565 | 368.5 | 0.87381 | [6 empty] | 540 | 0.93648 | 1.035 | 1.0615 | 8.9201
|  |  | 1.719 | 0.3159 | 12.12 | 369 | 0.369 | 1.1944 | 0.69315 | 0.47244 |  |  |  |  | 369 | 0.58366 | 0 | 0.41634 | 369 | 0.87843 | [6 empty] | 541 | 0.93648 | 1.04 | 1.0555 | 8.9783
|  |  | 1.72 | 0.3162 | 12.13 | 369.5 | 0.3695 | 1.2795 | 0.74469 | 0.50856 |  |  |  |  | 369.5 | 0.58287 | 0 | 0.41713 | 369.5 | 0.88281 | [6 empty] | 543 | 0.93648 | 1.045 | 1.0518 | 9.0368
|  |  | 1.728 | 0.3192 | 12.18 | 370 | 0.37 | 1.2934 | 0.75507 | 0.51666 |  |  |  |  | 370 | 0.58195 | 0 | 0.41805 | 370 | 0.88695 | [6 empty] | 544 | 0.93648 | 1.05 | 1.0435 | 9.0838
|  |  | 1.73 | 0.3198 | 12.2 | 370.5 | 0.3705 | 1.166 | 0.68261 | 0.46798 |  |  |  |  | 370.5 | 0.58093 | 0 | 0.41907 | 370.5 | 0.89084 | [6 empty] | 545 | 0.93648 | 1.055 | 1.0365 | 9.1487
|  |  | 1.737 | 0.3226 | 12.25 | 371 | 0.371 | 1.1811 | 0.69338 | 0.47628 |  |  |  |  | 371 | 0.57979 | 0 | 0.42021 | 371 | 0.89447 | [6 empty] | 547 | 0.93852 | 1.06 | 1.0331 | 9.204
|  |  | 1.74 | 0.3235 | 12.27 | 371.5 | 0.3715 | 1.2249 | 0.72051 | 0.49587 |  |  |  |  | 371.5 | 0.57855 | 0 | 0.42145 | 371.5 | 0.89785 | [6 empty] | 548 | 0.93852 | 1.065 | 1.0275 | 9.2644
|  |  | 1.747 | 0.326 | 12.32 | 372 | 0.372 | 1.1444 | 0.67444 | 0.46506 |  |  |  |  | 372 | 0.5772 | 0 | 0.4228 | 372 | 0.90098 | [6 empty] | 550 | 0.93852 | 1.07 | 1.0256 | 9.3185
|  |  | 1.75 | 0.3271 | 12.34 | 372.5 | 0.3725 | 1.0876 | 0.64253 | 0.44389 |  |  |  |  | 372.5 | 0.57577 | 0 | 0.42423 | 372.5 | 0.90385 | [6 empty] | 551 | 0.93852 | 1.075 | 1.0244 | 9.3731
|  |  | 1.756 | 0.3295 | 12.39 | 373 | 0.373 | 1.0445 | 0.61886 | 0.42833 |  |  |  |  | 373 | 0.57425 | 0 | 0.42575 | 373 | 0.90645 | [6 empty] | 552 | 0.93852 | 1.08 | 1.0202 | 9.4286
|  |  | 1.76 | 0.3308 | 12.41 | 373.5 | 0.3735 | 0.939 | 0.55786 | 0.38682 |  |  |  |  | 373.5 | 0.57266 | 0 | 0.42734 | 373.5 | 0.9088 | [6 empty] | 554 | 0.93852 | 1.085 | 1.0153 | 9.4799
|  |  | 1.766 | 0.333 | 12.46 | 374 | 0.374 | 0.93442 | 0.5564 | 0.38651 |  |  |  |  | 374 | 0.57099 | 0 | 0.42901 | 374 | 0.91089 | [6 empty] | 555 | 0.93852 | 1.09 | 1.0144 | 9.5369
|  |  | 1.77 | 0.3345 | 12.48 | 374.5 | 0.3745 | 0.925 | 0.55227 | 0.38435 |  |  |  |  | 374.5 | 0.56926 | 0 | 0.43074 | 374.5 | 0.91275 | [6 empty] | 556 | 0.93852 | 1.095 | 1.0119 | 9.5934
|  |  | 1.775 | 0.3366 | 12.52 | 375 | 0.375 | 0.985 | 0.5893 | 0.41087 |  |  |  |  | 375 | 0.56747 | 0 | 0.43253 | 375 | 0.91439 | [6 empty] | 558 | 0.93852 | 1.1 | 1.0099 | 9.6499
|  |  | 1.78 | 0.3382 | 12.56 | 375.5 | 0.3755 | 1.0874 | 0.65162 | 0.45514 |  |  |  |  | 375.5 | 0.56562 | 0 | 0.43438 | 375.5 | 0.91582 | [6 empty] | 559 | 0.93852 | 1.105 | 1.0085 | 9.7045
|  |  | 1.785 | 0.3402 | 12.59 | 376 | 0.376 | 1.124 | 0.6748 | 0.47218 |  |  |  |  | 376 | 0.56373 | 0 | 0.43627 | 376 | 0.91706 | [6 empty] | 560 | 0.94057 | 1.11 | 1.0053 | 9.7509
|  |  | 1.79 | 0.3419 | 12.63 | 376.5 | 0.3765 | 1.104 | 0.6639 | 0.46538 |  |  |  |  | 376.5 | 0.56181 | 0 | 0.43819 | 376.5 | 0.91813 | [6 empty] | 562 | 0.94057 | 1.115 | 1.0038 | 9.806
|  |  | 1.795 | 0.3439 | 12.67 | 377 | 0.377 | 1.1813 | 0.71225 | 0.50014 |  |  |  |  | 377 | 0.55984 | 0 | 0.44016 | 377 | 0.91902 | [6 empty] | 563 | 0.94057 | 1.12 | 1.0043 | 9.8602
|  |  | 1.8 | 0.3457 | 12.7 | 377.5 | 0.3775 | 1.3149 | 0.79455 | 0.5589 |  |  |  |  | 377.5 | 0.55786 | 0 | 0.44214 | 377.5 | 0.91977 | [6 empty] | 565 | 0.94057 | 1.125 | 1.0039 | 9.9175
|  |  | 1.805 | 0.3477 | 12.74 | 378 | 0.378 | 1.4144 | 0.85595 | 0.60314 |  |  |  |  | 378 | 0.55585 | 0 | 0.44415 | 378 | 0.92038 | [6 empty] | 566 | 0.94262 | 1.13 | 1.004 | 9.9684
|  |  | 1.81 | 0.3494 | 12.77 | 378.5 | 0.3785 | 1.3765 | 0.83418 | 0.58892 |  |  |  |  | 378.5 | 0.55383 | 0 | 0.44617 | 378.5 | 0.92088 | [6 empty] | 567 | 0.94467 | 1.135 | 1.005 | 10.0238
|  |  | 1.815 | 0.3515 | 12.81 | 379 | 0.379 | 1.226 | 0.74389 | 0.52616 |  |  |  |  | 379 | 0.5518 | 0 | 0.4482 | 379 | 0.92126 | [6 empty] | 569 | 0.94672 | 1.14 | 1.0028 | 10.075
|  |  | 1.82 | 0.3532 | 12.84 | 379.5 | 0.3795 | 1.098 | 0.66683 | 0.47255 |  |  |  |  | 379.5 | 0.54978 | 0 | 0.45022 | 379.5 | 0.92155 | [6 empty] | 570 | 0.94672 | 1.145 | 1.0039 | 10.1271
|  |  | 1.825 | 0.3554 | 12.88 | 380 | 0.38 | 1.152 | 0.70077 | 0.49751 |  |  |  |  | 380 | 0.54776 | 0 | 0.45224 | 380 | 0.92177 | [6 empty] | 571 | 0.94672 | 1.15 | 1.0053 | 10.1834
|  |  | 1.83 | 0.357 | 12.91 | 380.5 | 0.3805 | 1.231 | 0.75075 | 0.53396 |  |  |  |  | 380.5 | 0.54575 | 0 | 0.45425 | 380.5 | 0.92191 | [6 empty] | 573 | 0.94672 | 1.155 | 1.0038 | 10.2371
|  |  | 1.836 | 0.3593 | 12.96 | 381 | 0.381 | 1.249 | 0.76383 | 0.54424 |  |  |  |  | 381 | 0.54375 | 0 | 0.45625 | 381 | 0.922 | [6 empty] | 574 | 0.94672 | 1.16 | 1.0088 | 10.2863
|  |  | 1.84 | 0.3609 | 12.99 | 381.5 | 0.3815 | 1.1224 | 0.68837 | 0.49135 |  |  |  |  | 381.5 | 0.54177 | 0 | 0.45823 | 381.5 | 0.92204 | [6 empty] | 575 | 0.94672 | 1.165 | 1.0079 | 10.3415
|  |  | 1.846 | 0.3634 | 13.03 | 382 | 0.382 | 0.95426 | 0.58678 | 0.41958 |  |  |  |  | 382 | 0.53981 | 0 | 0.46019 | 382 | 0.92203 | [6 empty] | 577 | 0.94672 | 1.17 | 1.0084 | 10.3922
|  |  | 1.85 | 0.3647 | 13.06 | 382.5 | 0.3825 | 0.82313 | 0.50762 | 0.36361 |  |  |  |  | 382.5 | 0.53787 | 0 | 0.46213 | 382.5 | 0.92198 | [6 empty] | 578 | 0.94672 | 1.175 | 1.0127 | 10.442
|  |  | 1.857 | 0.3675 | 13.11 | 383 | 0.383 | 0.73603 | 0.45499 | 0.32648 |  |  |  |  | 383 | 0.53594 | 0 | 0.46406 | 383 | 0.9219 | [6 empty] | 580 | 0.94672 | 1.18 | 1.0152 | 10.4934
|  |  | 1.86 | 0.3686 | 13.13 | 383.5 | 0.3835 | 0.71095 | 0.44049 | 0.31658 |  |  |  |  | 383.5 | 0.53403 | 0 | 0.46597 | 383.5 | 0.92178 | [6 empty] | 581 | 0.94672 | 1.185 | 1.0148 | 10.5518
|  |  | 1.868 | 0.3716 | 13.18 | 384 | 0.384 | 0.821 | 0.50968 | 0.36689 |  |  |  |  | 384 | 0.53214 | 0 | 0.46786 | 384 | 0.92165 | [6 empty] | 582 | 0.94877 | 1.19 | 1.0177 | 10.6055
|  |  | 1.87 | 0.3725 | 13.2 | 384.5 | 0.3845 | 0.9862 | 0.61359 | 0.44239 |  |  |  |  | 384.5 | 0.53027 | 0 | 0.46973 | 384.5 | 0.92149 | [6 empty] | 584 | 0.94877 | 1.195 | 1.0181 | 10.6582
|  |  | 1.878 | 0.3759 | 13.26 | 385 | 0.385 | 1.0802 | 0.67355 | 0.48638 |  |  |  |  | 385 | 0.52843 | 0 | 0.47157 | 385 | 0.92133 | [6 empty] | 585 | 0.94877 | 1.2 | 1.0217 | 10.7058
|  |  | 1.88 | 0.3764 | 13.27 | 385.5 | 0.3855 | 1.0296 | 0.64363 | 0.46549 |  |  |  |  | 385.5 | 0.52661 | 0 | 0.47339 | 385.5 | 0.92116 | [6 empty] | 586 | 0.94877 | 1.205 | 1.0229 | 10.7581
|  |  | 1.889 | 0.3802 | 13.34 | 386 | 0.386 | 0.99113 | 0.621 | 0.44984 |  |  |  |  | 386 | 0.52481 | 0 | 0.47519 | 386 | 0.92099 | [6 empty] | 588 | 0.94877 | 1.21 | 1.0243 | 10.8078
|  |  | 1.89 | 0.3804 | 13.34 | 386.5 | 0.3865 | 1.0279 | 0.6457 | 0.46848 |  |  |  |  | 386.5 | 0.52304 | 0 | 0.47696 | 386.5 | 0.92083 | [6 empty] | 589 | 0.94877 | 1.215 | 1.0265 | 10.8593
|  |  | 1.895 | 0.3824 | 13.38 | 387 | 0.387 | 1.0354 | 0.65147 | 0.47343 |  |  |  |  | 387 | 0.52129 | 0 | 0.47871 | 387 | 0.92068 | [6 empty] | 590 | 0.94877 | 1.22 | 1.0297 | 10.911
|  |  | 1.9 | 0.3843 | 13.42 | 387.5 | 0.3875 | 1.0186 | 0.64204 | 0.46731 |  |  |  |  | 387.5 | 0.51958 | 0 | 0.48042 | 387.5 | 0.92053 | [6 empty] | 592 | 0.94877 | 1.225 | 1.035 | 10.9618
|  |  | 1.906 | 0.3868 | 13.46 | 388 | 0.388 | 1.0067 | 0.63582 | 0.4635 |  |  |  |  | 388 | 0.51789 | 0 | 0.48211 | 388 | 0.9204 | [6 empty] | 593 | 0.94877 | 1.23 | 1.0387 | 11.0127
|  |  | 1.91 | 0.3883 | 13.49 | 388.5 | 0.3885 | 0.99743 | 0.63136 | 0.46096 |  |  |  |  | 388.5 | 0.51623 | 0 | 0.48377 | 388.5 | 0.92027 | [6 empty] | 595 | 0.94877 | 1.235 | 1.04 | 11.0685
|  |  | 1.917 | 0.3913 | 13.54 | 389 | 0.389 | 1.081 | 0.68543 | 0.50121 |  |  |  |  | 389 | 0.5146 | 0 | 0.4854 | 389 | 0.92016 | [6 empty] | 596 | 0.94877 | 1.24 | 1.0434 | 11.1157
|  |  | 1.92 | 0.3923 | 13.56 | 389.5 | 0.3895 | 1.1958 | 0.7597 | 0.55637 |  |  |  |  | 389.5 | 0.513 | 0 | 0.487 | 389.5 | 0.92007 | [6 empty] | 597 | 0.94877 | 1.245 | 1.0467 | 11.1698
|  |  | 1.929 | 0.3959 | 13.62 | 390 | 0.39 | 1.2519 | 0.79699 | 0.58457 |  |  |  |  | 390 | 0.51143 | 0 | 0.48857 | 390 | 0.91999 | [6 empty] | 599 | 0.94877 | 1.25 | 1.0499 | 11.2162
|  |  | 1.93 | 0.3964 | 13.63 | 390.5 | 0.3905 | 1.2601 | 0.80371 | 0.59038 |  |  |  |  | 390.5 | 0.5099 | 0 | 0.4901 | 390.5 | 0.91992 | [6 empty] | 600 | 0.94877 | 1.255 | 1.0513 | 11.2666
|  |  | 1.934 | 0.3982 | 13.66 | 391 | 0.391 | 1.3322 | 0.85138 | 0.62634 |  |  |  |  | 391 | 0.5084 | 0 | 0.4916 | 391 | 0.91988 | [6 empty] | 601 | 0.94877 | 1.26 | 1.0565 | 11.3162
|  |  | 1.94 | 0.4004 | 13.7 | 391.5 | 0.3915 | 1.349 | 0.86344 | 0.63617 |  |  |  |  | 391.5 | 0.50693 | 0 | 0.49307 | 391.5 | 0.91985 | [6 empty] | 603 | 0.94877 | 1.265 | 1.0572 | 11.3608
|  |  | 1.946 | 0.403 | 13.75 | 392 | 0.392 | 1.24 | 0.79493 | 0.58656 |  |  |  |  | 392 | 0.50549 | 0 | 0.49451 | 392 | 0.91984 | [6 empty] | 604 | 0.94877 | 1.27 | 1.0615 | 11.4108
|  |  | 1.95 | 0.4045 | 13.77 | 392.5 | 0.3925 | 1.0312 | 0.66257 | 0.48961 |  |  |  |  | 392.5 | 0.50409 | 0 | 0.49591 | 392.5 | 0.91986 | [6 empty] | 605 | 0.94877 | 1.275 | 1.0664 | 11.4729
|  |  | 1.958 | 0.4078 | 13.83 | 393 | 0.393 | 0.745 | 0.47975 | 0.35502 |  |  |  |  | 393 | 0.50271 | 0 | 0.49729 | 393 | 0.9199 | [6 empty] | 607 | 0.94877 | 1.28 | 1.0705 | 11.5194
|  |  | 1.96 | 0.4086 | 13.84 | 393.5 | 0.3935 | 0.5912 | 0.38152 | 0.28272 |  |  |  |  | 393.5 | 0.50136 | 0 | 0.49864 | 393.5 | 0.91996 | [6 empty] | 608 | 0.94877 | 1.285 | 1.0731 | 11.5625
|  |  | 1.97 | 0.4127 | 13.92 | 394 | 0.394 | 0.76675 | 0.49567 | 0.3678 |  |  |  |  | 394 | 0.50003 | 0 | 0.49997 | 394 | 0.92005 | [6 empty] | 610 | 0.94877 | 1.29 | 1.0781 | 11.6178
|  |  | 1.976 | 0.4151 | 13.96 | 394.5 | 0.3945 | 1.0557 | 0.68385 | 0.50811 |  |  |  |  | 394.5 | 0.49873 | 0 | 0.50127 | 394.5 | 0.92017 | [6 empty] | 611 | 0.94877 | 1.295 | 1.0813 | 11.6683
|  |  | 1.98 | 0.4168 | 13.99 | 395 | 0.395 | 1.245 | 0.80772 | 0.60096 |  |  |  |  | 395 | 0.49746 | 0 | 0.50254 | 395 | 0.92032 | [6 empty] | 612 | 0.95082 | 1.3 | 1.0867 | 11.7197
|  |  | 1.988 | 0.4202 | 14.05 | 395.5 | 0.3955 | 1.3245 | 0.86038 | 0.64101 |  |  |  |  | 395.5 | 0.49621 | 0 | 0.50379 | 395.5 | 0.92051 | [6 empty] | 614 | 0.95082 | 1.305 | 1.0909 | 11.7737
|  |  | 1.99 | 0.421 | 14.06 | 396 | 0.396 | 1.1626 | 0.75655 | 0.56443 |  |  |  |  | 396 | 0.49498 | 0 | 0.50502 | 396 | 0.92073 | [6 empty] | 615 | 0.95082 | 1.31 | 1.0942 | 11.8202
|  |  | 1.994 | 0.4227 | 14.09 | 396.5 | 0.3965 | 0.8433 | 0.55017 | 0.41101 |  |  |  |  | 396.5 | 0.49377 | 0 | 0.50623 | 396.5 | 0.92098 | [6 empty] | 616 | 0.95082 | 1.315 | 1.0971 | 11.8644
|  |  | 2 | 0.4251 | 14.13 | 397 | 0.397 | 0.652 | 0.42619 | 0.31882 |  |  |  |  | 397 | 0.49259 | 0 | 0.50741 | 397 | 0.92128 | [6 empty] | 618 | 0.95082 | 1.32 | 1.1044 | 11.9193
|  |  | 2.006 | 0.4279 | 14.18 | 397.5 | 0.3975 | 0.96142 | 0.62945 | 0.47151 |  |  |  |  | 397.5 | 0.49142 | 0 | 0.50858 | 397.5 | 0.92162 | [6 empty] | 619 | 0.95082 | 1.325 | 1.1081 | 11.9674
|  |  | 2.019 | 0.4331 | 14.27 | 398 | 0.398 | 1.301 | 0.85249 | 0.63944 |  |  |  |  | 398 | 0.49027 | 0 | 0.50973 | 398 | 0.922 | [6 empty] | 620 | 0.95082 | 1.33 | 1.1093 | 12.0154
|  |  | 2.025 | 0.4358 | 14.31 | 398.5 | 0.3985 | 1.5342 | 1.0069 | 0.75622 |  |  |  |  | 398.5 | 0.48914 | 0 | 0.51086 | 398.5 | 0.92242 | [6 empty] | 622 | 0.95082 | 1.335 | 1.1125 | 12.0639
|  |  | 2.038 | 0.4412 | 14.4 | 399 | 0.399 | 1.6245 | 1.0693 | 0.80408 |  |  |  |  | 399 | 0.48803 | 0 | 0.51197 | 399 | 0.92288 | [6 empty] | 623 | 0.95082 | 1.34 | 1.124 | 12.1162
|  |  | 2.044 | 0.444 | 14.45 | 399.5 | 0.3995 | 1.6717 | 1.1021 | 0.8298 |  |  |  |  | 399.5 | 0.48694 | 0 | 0.51306 | 399.5 | 0.92337 | [6 empty] | 625 | 0.95082 | 1.345 | 1.1292 | 12.1653
|  |  | 2.057 | 0.4495 | 14.54 | 400 | 0.4 | 1.6885 | 1.1141 | 0.83989 |  |  |  |  | 400 | 0.48586 | 0 | 0.51414 | 400 | 0.92389 | [6 empty] | 626 | 0.95082 | 1.35 | 1.133 | 12.2178
|  |  | 2.064 | 0.4524 | 14.59 | 401 | 0.401 | 1.752 | 1.1603 | 0.87691 |  |  |  |  | 401 | 0.48373 | 0 | 0.51627 | 401 | 0.92495 | [6 empty] | 627 | 0.95082 | 1.355 | 1.1356 | 12.267
|  |  | 2.077 | 0.4581 | 14.68 | 402 | 0.402 | 1.814 | 1.2061 | 0.91387 |  |  |  |  | 402 | 0.48167 | 0 | 0.51833 | 402 | 0.92602 | [6 empty] | 629 | 0.95082 | 1.43 | 1.209 | 12.992
|  |  | 2.084 | 0.461 | 14.73 | 403 | 0.403 | 1.74 | 1.1613 | 0.88211 |  |  |  |  | 403 | 0.47965 | 0 | 0.52035 | 403 | 0.92702 | [6 empty] | 630 | 0.95082 | 1.435 | 1.2158 | 13.0402
|  |  | 2.097 | 0.4669 | 14.83 | 404 | 0.404 | 1.763 | 1.1801 | 0.89849 |  |  |  |  | 404 | 0.47768 | 0 | 0.52232 | 404 | 0.92791 | [6 empty] | 631 | 0.95082 | 1.44 | 1.2224 | 13.0898
|  |  | 2.104 | 0.4699 | 14.88 | 405 | 0.405 | 1.715 | 1.1511 | 0.87849 |  |  |  |  | 405 | 0.47577 | 0 | 0.52423 | 405 | 0.92864 | [6 empty] | 633 | 0.95082 | 1.445 | 1.2256 | 13.1344
|  |  | 2.118 | 0.476 | 14.97 | 406 | 0.406 | 1.666 | 1.1227 | 0.85878 |  |  |  |  | 406 | 0.47389 | 0 | 0.52611 | 406 | 0.9292 | [6 empty] | 634 | 0.95082 | 1.45 | 1.2323 | 13.1935
|  |  | 2.125 | 0.4791 | 15.02 | 407 | 0.407 | 1.63 | 1.1026 | 0.84545 |  |  |  |  | 407 | 0.47206 | 0 | 0.52794 | 407 | 0.92962 | [6 empty] | 635 | 0.95082 | 1.455 | 1.2351 | 13.2342
|  |  | 2.139 | 0.4853 | 15.12 | 408 | 0.408 | 1.699 | 1.1514 | 0.88488 |  |  |  |  | 408 | 0.47027 | 0 | 0.52973 | 408 | 0.92993 | [6 empty] | 637 | 0.95082 | 1.46 | 1.2399 | 13.2826
|  |  | 2.146 | 0.4885 | 15.17 | 409 | 0.409 | 1.809 | 1.2299 | 0.94717 |  |  |  |  | 409 | 0.46852 | 0 | 0.53148 | 409 | 0.93013 | [6 empty] | 638 | 0.95082 | 1.465 | 1.2457 | 13.3297
|  |  | 2.153 | 0.4917 | 15.23 | 410 | 0.41 | 1.537 | 1.0485 | 0.8091 |  |  |  |  | 410 | 0.46681 | 0 | 0.53319 | 410 | 0.93025 | [6 empty] | 640 | 0.95082 | 1.47 | 1.2559 | 13.3752
|  |  | 2.167 | 0.4982 | 15.33 | 411 | 0.411 | 1.715 | 1.1738 | 0.9077 |  |  |  |  | 411 | 0.46513 | 0 | 0.53487 | 411 | 0.9303 | [6 empty] | 641 | 0.95082 | 1.475 | 1.2524 | 13.4212
|  |  | 2.175 | 0.5015 | 15.38 | 412 | 0.412 | 1.816 | 1.2478 | 0.96686 |  |  |  |  | 412 | 0.46349 | 0 | 0.53651 | 412 | 0.93031 | [6 empty] | 642 | 0.95287 | 1.48 | 1.2652 | 13.4652
|  |  | 2.189 | 0.5082 | 15.48 | 413 | 0.413 | 1.7392 | 1.1971 | 0.92951 |  |  |  |  | 413 | 0.46188 | 0 | 0.53812 | 413 | 0.93028 | [6 empty] | 644 | 0.95287 | 1.485 | 1.2648 | 13.5196
|  |  | 2.197 | 0.5116 | 15.54 | 414 | 0.414 | 1.7144 | 1.1842 | 0.92134 |  |  |  |  | 414 | 0.46031 | 0 | 0.53969 | 414 | 0.93022 | [6 empty] | 645 | 0.95287 | 1.49 | 1.275 | 13.5652
|  |  | 2.204 | 0.5151 | 15.59 | 415 | 0.415 | 1.7688 | 1.2258 | 0.95569 |  |  |  |  | 415 | 0.45877 | 0 | 0.54123 | 415 | 0.93014 | [6 empty] | 646 | 0.95287 | 1.495 | 1.2777 | 13.6152
|  |  | 2.219 | 0.5221 | 15.7 | 416 | 0.416 | 1.815 | 1.2624 | 0.98628 |  |  |  |  | 416 | 0.45726 | 0 | 0.54274 | 416 | 0.93005 | [6 empty] | 648 | 0.95287 | 1.5 | 1.2857 | 13.6603
|  |  | 2.227 | 0.5256 | 15.75 | 417 | 0.417 | 1.766 | 1.2312 | 0.96392 |  |  |  |  | 417 | 0.45578 | 0 | 0.54422 | 417 | 0.92995 | [6 empty] | 649 | 0.95287 | 1.505 | 1.2901 | 13.7096
|  |  | 2.235 | 0.5292 | 15.81 | 418 | 0.418 | 1.685 | 1.1777 | 0.92392 |  |  |  |  | 418 | 0.45433 | 0 | 0.54567 | 418 | 0.92985 | [6 empty] | 650 | 0.95287 | 1.51 | 1.2968 | 13.7576
|  |  | 2.242 | 0.5328 | 15.86 | 419 | 0.419 | 1.749 | 1.2258 | 0.96354 |  |  |  |  | 419 | 0.45291 | 0 | 0.54709 | 419 | 0.92977 | [6 empty] | 652 | 0.95287 | 1.515 | 1.3041 | 13.8138
|  |  | 2.258 | 0.5402 | 15.97 | 420 | 0.42 | 1.599 | 1.1232 | 0.88467 |  |  |  |  | 420 | 0.45153 | 0 | 0.54847 | 420 | 0.92971 | [6 empty] | 653 | 0.95287 | 1.52 | 1.3139 | 13.8577
|  |  | 2.266 | 0.5439 | 16.03 | 421 | 0.421 | 1.811 | 1.2757 | 1.0067 |  |  |  |  | 421 | 0.45017 | 0 | 0.54983 | 421 | 0.92968 | [6 empty] | 655 | 0.95287 | 1.525 | 1.3163 | 13.9055
|  |  | 2.274 | 0.5477 | 16.09 | 422 | 0.422 | 1.782 | 1.2583 | 0.99499 |  |  |  |  | 422 | 0.44884 | 0 | 0.55116 | 422 | 0.92969 | [6 empty] | 656 | 0.95287 | 1.53 | 1.3253 | 13.9498
|  |  | 2.282 | 0.5515 | 16.14 | 423 | 0.423 | 1.721 | 1.2184 | 0.96531 |  |  |  |  | 423 | 0.44754 | 0 | 0.55246 | 423 | 0.92975 | [6 empty] | 657 | 0.95287 | 1.535 | 1.3326 | 13.9956
|  |  | 2.298 | 0.5593 | 16.26 | 424 | 0.424 | 1.708 | 1.2117 | 0.96182 |  |  |  |  | 424 | 0.44626 | 0 | 0.55374 | 424 | 0.92987 | [6 empty] | 659 | 0.95287 | 1.54 | 1.3381 | 14.0464
|  |  | 2.306 | 0.5632 | 16.32 | 425 | 0.425 | 1.755 | 1.2488 | 0.99312 |  |  |  |  | 425 | 0.44501 | 0 | 0.55499 | 425 | 0.93007 | [6 empty] | 660 | 0.95287 | 1.545 | 1.3423 | 14.0891
|  |  | 2.314 | 0.5672 | 16.38 | 426 | 0.426 | 1.699 | 1.2135 | 0.96667 |  |  |  |  | 426 | 0.44379 | 0 | 0.55621 | 426 | 0.93037 | [6 empty] | 661 | 0.95287 | 1.55 | 1.3474 | 14.1328
|  |  | 2.323 | 0.5712 | 16.44 | 427 | 0.427 | 1.638 | 1.1724 | 0.9355 |  |  |  |  | 427 | 0.44259 | 0 | 0.55741 | 427 | 0.93079 | [6 empty] | 663 | 0.95287 | 1.555 | 1.3543 | 14.1861
|  |  | 2.339 | 0.5794 | 16.56 | 428 | 0.428 | 1.651 | 1.1839 | 0.94625 |  |  |  |  | 428 | 0.44142 | 0 | 0.55858 | 428 | 0.93135 | [6 empty] | 664 | 0.95287 | 1.56 | 1.3616 | 14.23
|  |  | 2.348 | 0.5835 | 16.62 | 429 | 0.429 | 1.523 | 1.0963 | 0.87766 |  |  |  |  | 429 | 0.44027 | 0 | 0.55973 | 429 | 0.93206 | [6 empty] | 665 | 0.95287 | 1.565 | 1.368 | 14.272
|  |  | 2.356 | 0.5877 | 16.68 | 430 | 0.43 | 1.212 | 0.87462 | 0.70134 |  |  |  |  | 430 | 0.43915 | 0 | 0.56085 | 430 | 0.93294 | [6 empty] | 667 | 0.95287 | 1.57 | 1.3749 | 14.3321
|  |  | 2.365 | 0.592 | 16.74 | 431 | 0.431 | 1.099 | 0.79394 | 0.63779 |  |  |  |  | 431 | 0.43804 | 0 | 0.56196 | 431 | 0.93393 | [6 empty] | 668 | 0.95287 | 1.575 | 1.3749 | 14.3733
|  |  | 2.374 | 0.5963 | 16.8 | 432 | 0.432 | 1.822 | 1.3207 | 1.0628 |  |  |  |  | 432 | 0.43696 | 0 | 0.56304 | 432 | 0.93499 | [6 empty] | 670 | 0.95287 | 1.58 | 1.3857 | 14.4187
|  |  | 2.382 | 0.6006 | 16.86 | 433 | 0.433 | 1.6913 | 1.2288 | 0.9905 |  |  |  |  | 433 | 0.43589 | 0 | 0.56411 | 433 | 0.93604 | [6 empty] | 671 | 0.95287 | 1.585 | 1.3904 | 14.4715
|  |  | 2.391 | 0.605 | 16.92 | 434 | 0.434 | 1.56 | 1.1352 | 0.91653 |  |  |  |  | 434 | 0.43485 | 0 | 0.56515 | 434 | 0.93704 | [6 empty] | 672 | 0.95287 | 1.59 | 1.4002 | 14.5197
|  |  | 2.409 | 0.6139 | 17.05 | 435 | 0.435 | 1.709 | 1.2452 | 1.007 |  |  |  |  | 435 | 0.43381 | 0 | 0.56619 | 435 | 0.93792 | [6 empty] | 674 | 0.95287 | 1.595 | 1.3979 | 14.5665
|  |  | 2.418 | 0.6185 | 17.12 | 436 | 0.436 | 1.868 | 1.3659 | 1.1061 |  |  |  |  | 436 | 0.4328 | 0 | 0.5672 | 436 | 0.93864 | [6 empty] | 675 | 0.95287 | 1.6 | 1.401 | 14.6087
|  |  | 2.427 | 0.6231 | 17.18 | 437 | 0.437 | 1.9 | 1.3943 | 1.1306 |  |  |  |  | 437 | 0.43179 | 0 | 0.56821 | 437 | 0.9392 | [6 empty] | 676 | 0.95287 | 1.605 | 1.4029 | 14.6529
|  |  | 2.436 | 0.6277 | 17.24 | 438 | 0.438 | 1.663 | 1.2238 | 0.99368 |  |  |  |  | 438 | 0.4308 | 0 | 0.5692 | 438 | 0.93963 | [6 empty] | 678 | 0.95287 | 1.61 | 1.4214 | 14.7065
|  |  | 2.445 | 0.6324 | 17.31 | 439 | 0.439 | 1.601 | 1.1775 | 0.95753 |  |  |  |  | 439 | 0.42982 | 0 | 0.57018 | 439 | 0.93994 | [6 empty] | 679 | 0.95287 | 1.615 | 1.4247 | 14.7564
|  |  | 2.455 | 0.6372 | 17.38 | 440 | 0.44 | 1.83 | 1.3499 | 1.0993 |  |  |  |  | 440 | 0.42885 | 0 | 0.57115 | 440 | 0.94016 | [6 empty] | 680 | 0.95287 | 1.62 | 1.436 | 14.821
|  |  | 2.464 | 0.642 | 17.44 | 441 | 0.441 | 1.799 | 1.3313 | 1.0859 |  |  |  |  | 441 | 0.42788 | 0 | 0.57212 | 441 | 0.9403 | [6 empty] | 682 | 0.95287 | 1.625 | 1.4394 | 14.8486
|  |  | 2.473 | 0.6468 | 17.51 | 442 | 0.442 | 1.922 | 1.425 | 1.164 |  |  |  |  | 442 | 0.42693 | 0 | 0.57307 | 442 | 0.94038 | [6 empty] | 683 | 0.95287 | 1.63 | 1.4461 | 14.8957
|  |  | 2.483 | 0.6517 | 17.58 | 443 | 0.443 | 1.949 | 1.4453 | 1.1823 |  |  |  |  | 443 | 0.42598 | 0 | 0.57402 | 443 | 0.94042 | [6 empty] | 685 | 0.95287 | 1.635 | 1.4479 | 14.9471
|  |  | 2.492 | 0.6567 | 17.65 | 444 | 0.444 | 1.8941 | 1.4084 | 1.1537 |  |  |  |  | 444 | 0.42504 | 0 | 0.57496 | 444 | 0.94042 | [6 empty] | 686 | 0.95287 | 1.64 | 1.4564 | 14.9917
|  |  | 2.502 | 0.6617 | 17.71 | 445 | 0.445 | 1.965 | 1.4619 | 1.1992 |  |  |  |  | 445 | 0.42411 | 0 | 0.57589 | 445 | 0.9404 | [6 empty] | 687 | 0.95287 | 1.645 | 1.4589 | 15.0239
|  |  | 2.512 | 0.6668 | 17.78 | 446 | 0.446 | 1.7557 | 1.3108 | 1.0766 |  |  |  |  | 446 | 0.42319 | 0 | 0.57681 | 446 | 0.94035 | [6 empty] | 689 | 0.95287 | 1.65 | 1.4699 | 15.0818
|  |  | 2.522 | 0.672 | 17.85 | 447 | 0.447 | 1.99 | 1.4903 | 1.2257 |  |  |  |  | 447 | 0.42228 | 0 | 0.57772 | 447 | 0.9403 | [6 empty] | 690 | 0.95287 | 1.655 | 1.4782 | 15.1223
|  |  | 2.531 | 0.6772 | 17.92 | 448 | 0.448 | 2.014 | 1.5081 | 1.2422 |  |  |  |  | 448 | 0.42138 | 0 | 0.57862 | 448 | 0.94024 | [6 empty] | 691 | 0.95287 | 1.66 | 1.475 | 15.1758
|  |  | 2.541 | 0.6824 | 17.99 | 449 | 0.449 | 2.001 | 1.5045 | 1.2409 |  |  |  |  | 449 | 0.42049 | 0 | 0.57951 | 449 | 0.94019 | [6 empty] | 693 | 0.95287 | 1.665 | 1.4778 | 15.2323
|  |  | 2.551 | 0.6878 | 18.06 | 450 | 0.45 | 2.069 | 1.5595 | 1.2881 |  |  |  |  | 450 | 0.41961 | 0 | 0.58039 | 450 | 0.94014 | [6 empty] | 694 | 0.95287 | 1.67 | 1.4623 | 15.2774
|  |  | 2.561 | 0.6931 | 18.14 | 451 | 0.451 | 2.142 | 1.6173 | 1.3376 |  |  |  |  | 451 | 0.41875 | 0 | 0.58125 | 451 | 0.9401 | [6 empty] | 695 | 0.95287 | 1.675 | 1.4258 | 15.3474
|  |  | 2.572 | 0.6986 | 18.21 | 452 | 0.452 | 2.047 | 1.5482 | 1.2822 |  |  |  |  | 452 | 0.4179 | 0 | 0.5821 | 452 | 0.94007 | [6 empty] | 697 | 0.95287 | 1.68 | 1.4273 | 15.3895
|  |  | 2.582 | 0.7041 | 18.28 | 453 | 0.453 | 1.8864 | 1.4297 | 1.1854 |  |  |  |  | 453 | 0.41706 | 0 | 0.58294 | 453 | 0.94004 | [6 empty] | 698 | 0.95287 | 1.685 | 1.4549 | 15.4725
|  |  | 2.592 | 0.7097 | 18.35 | 454 | 0.454 | 2.018 | 1.5335 | 1.273 |  |  |  |  | 454 | 0.41623 | 0 | 0.58377 | 454 | 0.94002 | [6 empty] | 700 | 0.95287 | 1.69 | 1.5142 | 15.4962
|  |  | 2.603 | 0.7154 | 18.43 | 455 | 0.455 | 2.001 | 1.5224 | 1.2655 |  |  |  |  | 455 | 0.41541 | 0 | 0.58459 | 455 | 0.94 | [6 empty] | 701 | 0.95287 | 1.695 | 1.5557 | 15.5335
|  |  | 2.613 | 0.7211 | 18.5 | 456 | 0.456 | 2.063 | 1.5724 | 1.3088 |  |  |  |  | 456 | 0.4146 | 0 | 0.5854 | 456 | 0.93999 | [6 empty] | 702 | 0.95287 | 1.7 | 1.584 | 15.5563
|  |  | 2.624 | 0.7269 | 18.58 | 457 | 0.457 | 2.077 | 1.5854 | 1.3213 |  |  |  |  | 457 | 0.41381 | 0 | 0.58619 | 457 | 0.93999 | [6 empty] | 704 | 0.95082 | 1.7712 | 1.9205 | 17.991
|  |  | 2.634 | 0.7327 | 18.65 | 458 | 0.458 | 2.032 | 1.5514 | 1.2946 |  |  |  |  | 458 | 0.41302 | 0 | 0.58698 | 458 | 0.93998 | [6 empty] | 705 | 0.95082 | 2.0664 | 2.4738 | 20.982
|  |  | 2.645 | 0.7387 | 18.73 | 459 | 0.459 | 2.012 | 1.5391 | 1.2859 |  |  |  |  | 459 | 0.41225 | 0 | 0.58775 | 459 | 0.93998 | [6 empty] | 706 | 0.95082 | 2.4797 | 3.3372 | 25.004
|  |  | 2.656 | 0.7447 | 18.81 | 460 | 0.46 | 1.9973 | 1.5291 | 1.2791 |  |  |  |  | 460 | 0.41148 | 0 | 0.58852 | 460 | 0.93998 | [6 empty] | 708 | 0.95082 | 2.7552 | 3.938 | 27.58
|  |  | 2.667 | 0.7508 | 18.89 | 461 | 0.461 | 2.0639 | 1.5827 | 1.3255 |  |  |  |  | 461 | 0.41072 | 0 | 0.58928 | 461 | 0.93998 | [6 empty] | 709 | 0.95082 | 3.0996 | 4.7097 | 30.737
|  |  | 2.678 | 0.7569 | 18.96 | 462 | 0.462 | 2.078 | 1.5975 | 1.3392 |  |  |  |  | 462 | 0.40997 | 0 | 0.59003 | 462 | 0.93999 | [6 empty] | 710 | 0.95082 | 3.2628 | 5.0735 | 32.183
|  |  | 2.689 | 0.7631 | 19.04 | 463 | 0.463 | 2.084 | 1.6031 | 1.3452 |  |  |  |  | 463 | 0.40923 | 0 | 0.59077 | 463 | 0.93999 | [6 empty] | 712 | 0.95082 | 3.444 | 5.4903 | 33.814
|  |  | 2.7 | 0.7695 | 19.12 | 464 | 0.464 | 2.015 | 1.5544 | 1.3055 |  |  |  |  | 464 | 0.4085 | 0 | 0.5915 | 464 | 0.93999 | [6 empty] | 713 | 0.95082 | 3.6466 | 5.9564 | 35.608
|  |  | 2.711 | 0.7758 | 19.2 | 465 | 0.465 | 1.984 | 1.535 | 1.2905 |  |  |  |  | 465 | 0.40778 | 0 | 0.59222 | 465 | 0.93999 | [6 empty] | 715 | 0.95082 | 3.8745 | 6.4808 | 37.595
|  |  | 2.723 | 0.7823 | 19.28 | 466 | 0.466 | 2.021 | 1.5673 | 1.319 |  |  |  |  | 466 | 0.40706 | 0 | 0.59294 | 466 | 0.93999 | [6 empty] | 716 | 0.95082 | 4.1328 | 7.0796 | 39.826
|  |  | 2.734 | 0.7889 | 19.36 | 467 | 0.467 | 1.931 | 1.4973 | 1.2616 |  |  |  |  | 467 | 0.40636 | 0 | 0.59364 | 467 | 0.94 | [6 empty] | 717 | 0.95082 | 4.428 | 7.7757 | 42.367
|  |  | 2.746 | 0.7955 | 19.45 | 468 | 0.468 | 2.012 | 1.5619 | 1.3178 |  |  |  |  | 468 | 0.40566 | 0 | 0.59434 | 468 | 0.94 | [6 empty] | 719 | 0.95082 | 4.7687 | 8.5881 | 45.257
|  |  | 2.758 | 0.8022 | 19.53 | 469 | 0.469 | 2.018 | 1.5682 | 1.3247 |  |  |  |  | 469 | 0.40497 | 0 | 0.59503 | 469 | 0.94 | [6 empty] | 720 | 0.95082 | 5.166 | 9.558 | 48.593
|  |  | 2.769 | 0.809 | 19.61 | 470 | 0.47 | 1.939 | 1.5077 | 1.2749 |  |  |  |  | 470 | 0.40429 | 0 | 0.59571 | 470 | 0.94 | [6 empty] | 721 | 0.95287 | 5.6357 | 10.742 | 52.518
|  |  | 2.781 | 0.8159 | 19.7 | 471 | 0.471 | 1.969 | 1.5331 | 1.2975 |  |  |  |  | 471 | 0.40361 | 0 | 0.59639 | 471 | 0.94 | [6 empty] | 723 | 0.95287 | 6.1993 | 12.195 | 57.156
|  |  | 2.793 | 0.8229 | 19.78 | 472 | 0.472 | 2.07 | 1.6126 | 1.3661 |  |  |  |  | 472 | 0.40295 | 0 | 0.59705 | 472 | 0.94 | [6 empty] | 724 | 0.95287 | 6.8881 | 14.088 | 62.841
|  |  | 2.805 | 0.83 | 19.87 | 473 | 0.473 | 1.9882 | 1.5499 | 1.3144 |  |  |  |  | 473 | 0.40229 | 0 | 0.59771 | 473 | 0.94 | [6 empty] | 725 | 0.95287 | 7.7491 | 16.755 | 69.857
|  |  | 2.817 | 0.8371 | 19.96 | 474 | 0.474 | 2.012 | 1.5671 | 1.3304 |  |  |  |  | 474 | 0.40164 | 0 | 0.59836 | 474 | 0.94 | [6 empty] | 727 | 0.95082 | 8.8561 | 20.837 | 78.274
|  |  | 2.83 | 0.8444 | 20.04 | 475 | 0.475 | 2.08 | 1.6185 | 1.3755 |  |  |  |  | 475 | 0.40099 | 0 | 0.59901 | 475 | 0.94 | [6 empty] | 728 | 0.95082 | 10.332 | 26.216 | 88.197
|  |  | 2.842 | 0.8517 | 20.13 | 476 | 0.476 | 2.012 | 1.5631 | 1.3299 |  |  |  |  | 476 | 0.40035 | 0 | 0.59965 | 476 | 0.94 | [6 empty] | 730 | 0.95082 | 12.399 | 33.519 | 101.28
|  |  | 2.855 | 0.8592 | 20.22 | 477 | 0.477 | 2.025 | 1.5724 | 1.3392 |  |  |  |  | 477 | 0.39972 | 0 | 0.60028 | 477 | 0.94 | [6 empty] | 731 | 0.95082 | 13.776 | 38.461 | 108.96
|  |  | 2.867 | 0.8667 | 20.31 | 478 | 0.478 | 2.086 | 1.623 | 1.3839 |  |  |  |  | 478 | 0.39909 | 0 | 0.60091 | 478 | 0.94 | [6 empty] | 732 | 0.95082 | 15.498 | 43.775 | 118.39
|  |  | 2.88 | 0.8744 | 20.4 | 479 | 0.479 | 2.04 | 1.5916 | 1.3586 |  |  |  |  | 479 | 0.39847 | 0 | 0.60153 | 479 | 0.94 | [6 empty] | 734 | 0.95082 | 17.712 | 50.951 | 129.49
|  |  | 2.893 | 0.8821 | 20.49 | 480 | 0.48 | 2.068 | 1.6181 | 1.3825 |  |  |  |  | 480 | 0.39785 | 0 | 0.60215 | 480 | 0.94 | [6 empty] | 735 | 0.95082 | 19.075 | 54.413 | 136.09
|  |  | 2.906 | 0.89 | 20.58 | 481 | 0.481 | 2.061 | 1.6177 | 1.3836 |  |  |  |  | 481 | 0.39723 | 0 | 0.60277 | 481 | 0.94 | [6 empty] | 736 | 0.95082 | 20.664 | 58.58 | 144.23
|  |  | 2.919 | 0.8979 | 20.68 | 482 | 0.482 | 2.0623 | 1.6236 | 1.3899 |  |  |  |  | 482 | 0.39662 | 0 | 0.60338 | 482 | 0.94 | [6 empty] | 738 | 0.95082 | 22.543 | 63.554 | 153.45
|  |  | 2.932 | 0.906 | 20.77 | 483 | 0.483 | 2.031 | 1.6038 | 1.3742 |  |  |  |  | 483 | 0.39602 | 0 | 0.60398 | 483 | 0.94 | [6 empty] | 739 | 0.95082 | 24.797 | 68.535 | 164.81
|  |  | 2.946 | 0.9142 | 20.86 | 484 | 0.484 | 1.989 | 1.5734 | 1.3492 |  |  |  |  | 484 | 0.39542 | 0 | 0.60458 | 484 | 0.94 | [6 empty] | 740 | 0.95082 | 27.552 | 75.748 | 181.78
|  |  | 2.959 | 0.9225 | 20.96 | 485 | 0.485 | 1.979 | 1.5683 | 1.3457 |  |  |  |  | 485 | 0.39483 | 0 | 0.60517 | 485 | 0.94 | [6 empty] | 742 | 0.95287 | 30.996 | 91.955 | 199.99
|  |  | 2.973 | 0.9309 | 21.06 | 486 | 0.486 | 1.601 | 1.2716 | 1.0918 |  |  |  |  | 486 | 0.39425 | 0 | 0.60575 | 486 | 0.94 | [6 empty] | 743 | 0.95287 | 33.333 | 102.1 | 208.1
|  |  | 2.986 | 0.9394 | 21.15 | 487 | 0.487 | 1.789 | 1.4241 | 1.2235 |  |  |  |  | 487 | 0.39368 | 0 | 0.60632 | 487 | 0.94 | [6 empty] | 745 | 0.95287 | 40 | 125.14 | 230.19
|  |  | 3 | 0.948 | 21.25 | 488 | 0.488 | 1.935 | 1.5413 | 1.3252 |  |  |  |  | 488 | 0.39312 | 0 | 0.60688 | 488 | 0.94 | [6 empty] | 746 | 0.95287 | 44.444 | 140.05 | 243.43
|  |  | 3.014 | 0.9568 | 21.35 | 489 | 0.489 | 1.8224 | 1.4519 | 1.2492 |  |  |  |  | 489 | 0.39257 | 0 | 0.60743 | 489 | 0.94 | [6 empty] | 747 | 0.95287 | 50 | 157.3 | 258.26
|  |  | 3.028 | 0.9657 | 21.45 | 490 | 0.49 | 2.032 | 1.6224 | 1.3968 |  |  |  |  | 490 | 0.39202 | 0 | 0.60798 | 490 | 0.94 | [6 empty] | 749 | 0.95287 | 57.144 | 177.93 | 275.34
|  |  | 3.042 | 0.9747 | 21.55 | 491 | 0.491 | 1.949 | 1.5595 | 1.3435 |  |  |  |  | 491 | 0.39149 | 0 | 0.60851 | 491 | 0.94 | [6 empty] | 750 | 0.95287 | 66.666 | 202.63 | 295.42
|  |  | 3.057 | 0.9838 | 21.65 | 492 | 0.492 | 1.856 | 1.4869 | 1.2818 |  |  |  |  | 492 | 0.39098 | 0 | 0.60902 | 492 | 0.94 | [6 empty] | 751 | 0.95287 | 80.001 | 233.56 | 321.08
|  |  | 3.071 | 0.9931 | 21.75 | 493 | 0.493 | 1.983 | 1.5903 | 1.3719 |  |  |  |  | 493 | 0.39047 | 0 | 0.60953 | 493 | 0.94 | [6 empty] | 753 | 0.95287 | 99.996 | 274.38 | 354.35
|  |  | 3.086 | 1.003 | 21.86 | 494 | 0.494 | 1.9339 | 1.5525 | 1.3402 |  |  |  |  | 494 | 0.38996 | 0 | 0.61004 | 494 | 0.94 | [6 empty] | 754 | 0.95287 | 125 | 318.81 | 391.71
|  |  | 3.101 | 1.012 | 21.96 | 495 | 0.495 | 2.051 | 1.6485 | 1.4238 |  |  |  |  | 495 | 0.38947 | 0 | 0.61053 | 495 | 0.94 | [6 empty] | 755 | 0.95287 | 137.76 | 339.62 | 408.92
|  |  | 3.116 | 1.022 | 22.07 | 496 | 0.496 | 1.949 | 1.5676 | 1.3548 |  |  |  |  | 496 | 0.38898 | 0 | 0.61102 | 496 | 0.94 | [6 empty] | 757 | 0.95287 | 153.85 | 364.04 | 429.62
|  |  | 3.131 | 1.031 | 22.17 | 497 | 0.497 | 1.98 | 1.5944 | 1.3788 |  |  |  |  | 497 | 0.38849 | 0 | 0.61151 | 497 | 0.94 | [6 empty] | 758 | 0.95287 | 177.12 | 397.93 | 458.5
|  |  | 3.146 | 1.041 | 22.28 | 498 | 0.498 | 1.924 | 1.5509 | 1.3421 |  |  |  |  | 498 | 0.38801 | 0 | 0.61199 | 498 | 0.94 | [6 empty] | 760 | 0.95287 | 200 | 423.96 | 483.7
|  |  | 3.161 | 1.052 | 22.39 | 499 | 0.499 | 1.923 | 1.5507 | 1.3429 |  |  |  |  | 499 | 0.38753 | 0 | 0.61247 | 499 | 0.94 | [6 empty] | 761 | 0.95287
|  |  | 3.177 | 1.062 | 22.5 | 500 | 0.5 | 1.916 | 1.5451 | 1.3391 |  |  |  |  | 500 | 0.38705 | 0 | 0.61295 | 500 | 0.94 | [6 empty] | 762 | 0.95287
|  |  | 3.192 | 1.072 | 22.61 | 501 | 0.501 | 1.858 | 1.4978 | 1.299 |  |  |  |  | 501 | 0.38656 | 0 | 0.61344 | 501 | 0.94 | [6 empty] | 764 | 0.95287
|  |  | 3.208 | 1.083 | 22.72 | 502 | 0.502 | 1.86 | 1.4966 | 1.2991 |  |  |  |  | 502 | 0.38608 | 0 | 0.61392 | 502 | 0.94 | [6 empty] | 765 | 0.95287
|  |  | 3.224 | 1.093 | 22.84 | 503 | 0.503 | 1.949 | 1.5653 | 1.3597 |  |  |  |  | 503 | 0.3856 | 0 | 0.6144 | 503 | 0.94 | [6 empty] | 766 | 0.95287
|  |  | 3.24 | 1.104 | 22.95 | 504 | 0.504 | 1.833 | 1.4587 | 1.2682 |  |  |  |  | 504 | 0.38512 | 0 | 0.61488 | 504 | 0.94 | [6 empty] | 768 | 0.95287
|  |  | 3.256 | 1.115 | 23.07 | 505 | 0.505 | 1.9472 | 1.5635 | 1.3598 |  |  |  |  | 505 | 0.38464 | 0 | 0.61536 | 505 | 0.94 | [6 empty] | 769 | 0.95287
|  |  | 3.273 | 1.126 | 23.18 | 506 | 0.506 | 2.025 | 1.6264 | 1.4153 |  |  |  |  | 506 | 0.38416 | 0 | 0.61584 | 506 | 0.94 | [6 empty] | 770 | 0.95287
|  |  | 3.289 | 1.138 | 23.3 | 507 | 0.507 | 1.9354 | 1.556 | 1.3548 |  |  |  |  | 507 | 0.38369 | 0 | 0.61631 | 507 | 0.94 | [6 empty] | 772 | 0.95287
|  |  | 3.306 | 1.149 | 23.42 | 508 | 0.508 | 1.88 | 1.5165 | 1.321 |  |  |  |  | 508 | 0.38322 | 0 | 0.61678 | 508 | 0.94 | [6 empty] | 773 | 0.95287
|  |  | 3.323 | 1.161 | 23.54 | 509 | 0.509 | 1.965 | 1.5893 | 1.385 |  |  |  |  | 509 | 0.38275 | 0 | 0.61725 | 509 | 0.94 | [6 empty] | 775 | 0.95287
|  |  | 3.34 | 1.173 | 23.66 | 510 | 0.51 | 1.91 | 1.5481 | 1.3497 |  |  |  |  | 510 | 0.38229 | 0 | 0.61771 | 510 | 0.94 | [6 empty] | 776 | 0.95287
|  |  | 3.358 | 1.185 | 23.78 | 511 | 0.511 | 1.941 | 1.5769 | 1.3753 |  |  |  |  | 511 | 0.38184 | 0 | 0.61816 | 511 | 0.94 | [6 empty] | 777 | 0.95287
|  |  | 3.375 | 1.197 | 23.9 | 512 | 0.512 | 1.989 | 1.6186 | 1.4125 |  |  |  |  | 512 | 0.38139 | 0 | 0.61861 | 512 | 0.94 | [6 empty] | 779 | 0.95287
|  |  | 3.393 | 1.21 | 24.03 | 513 | 0.513 | 1.866 | 1.5206 | 1.3277 |  |  |  |  | 513 | 0.38095 | 0 | 0.61905 | 513 | 0.94 | [6 empty] | 780 | 0.95287
|  |  | 3.411 | 1.222 | 24.16 | 514 | 0.514 | 1.824 | 1.4885 | 1.3003 |  |  |  |  | 514 | 0.38051 | 0 | 0.61949 | 514 | 0.94 | [6 empty] | 781 | 0.95287
|  |  | 3.429 | 1.235 | 24.28 | 515 | 0.515 | 1.875 | 1.5314 | 1.3385 |  |  |  |  | 515 | 0.38008 | 0 | 0.61992 | 515 | 0.94 | [6 empty] | 783 | 0.95287
|  |  | 3.447 | 1.248 | 24.41 | 516 | 0.516 | 1.891 | 1.5455 | 1.3514 |  |  |  |  | 516 | 0.37966 | 0 | 0.62034 | 516 | 0.94 | [6 empty] | 784 | 0.95287
|  |  | 3.465 | 1.262 | 24.54 | 517 | 0.517 | 1.539 | 1.2594 | 1.1017 |  |  |  |  | 517 | 0.37924 | 0 | 0.62076 | 517 | 0.94 | [6 empty] | 785 | 0.95287
|  |  | 3.484 | 1.275 | 24.67 | 518 | 0.518 | 1.759 | 1.4403 | 1.2605 |  |  |  |  | 518 | 0.37882 | 0 | 0.62118 | 518 | 0.94 | [6 empty] | 787 | 0.95287
|  |  | 3.503 | 1.289 | 24.81 | 519 | 0.519 | 1.704 | 1.3957 | 1.2222 |  |  |  |  | 519 | 0.37841 | 0 | 0.62159 | 519 | 0.94 | [6 empty] | 788 | 0.95287
|  |  | 3.522 | 1.303 | 24.94 | 520 | 0.52 | 1.86 | 1.5236 | 1.3349 |  |  |  |  | 520 | 0.378 | 0 | 0.622 | 520 | 0.94 | [6 empty] | 790 | 0.95287
|  |  | 3.541 | 1.317 | 25.08 | 521 | 0.521 | 1.873 | 1.5346 | 1.3452 |  |  |  |  | 521 | 0.3776 | 0 | 0.6224 | 521 | 0.94 | [6 empty] | 791 | 0.95287
|  |  | 3.561 | 1.331 | 25.21 | 522 | 0.522 | 1.915 | 1.569 | 1.376 |  |  |  |  | 522 | 0.3772 | 0 | 0.6228 | 522 | 0.94 | [6 empty] | 792 | 0.95287
|  |  | 3.58 | 1.346 | 25.35 | 523 | 0.523 | 1.804 | 1.4789 | 1.2976 |  |  |  |  | 523 | 0.37681 | 0 | 0.62319 | 523 | 0.94 | [6 empty] | 794 | 0.95287
|  |  | 3.6 | 1.361 | 25.49 | 524 | 0.524 | 1.941 | 1.5905 | 1.3962 |  |  |  |  | 524 | 0.37642 | 0 | 0.62358 | 524 | 0.94 | [6 empty] | 795 | 0.95287
|  |  | 3.62 | 1.376 | 25.63 | 525 | 0.525 | 1.928 | 1.5781 | 1.3859 |  |  |  |  | 525 | 0.37603 | 0 | 0.62397 | 525 | 0.94 | [6 empty] | 796 | 0.95287
|  |  | 3.641 | 1.391 | 25.78 | 526 | 0.526 | 1.874 | 1.5341 | 1.3479 |  |  |  |  | 526 | 0.37564 | 0 | 0.62436 | 526 | 0.94 | [6 empty] | 798 | 0.95492
|  |  | 3.661 | 1.407 | 25.92 | 527 | 0.527 | 1.641 | 1.3417 | 1.1795 |  |  |  |  | 527 | 0.37526 | 0 | 0.62474 | 527 | 0.94 | [6 empty] | 799 | 0.95492
|  |  | 3.682 | 1.422 | 26.07 | 528 | 0.528 | 1.88 | 1.5357 | 1.3508 |  |  |  |  | 528 | 0.37487 | 0 | 0.62513 | 528 | 0.94 | [6 empty] | 800 | 0.95492
|  |  | 3.703 | 1.439 | 26.22 | 529 | 0.529 | 1.969 | 1.6071 | 1.4142 |  |  |  |  | 529 | 0.37449 | 0 | 0.62551 | 529 | 0.94 | [6 empty] | 802 | 0.95492
|  |  | 3.724 | 1.455 | 26.37 | 530 | 0.53 | 1.892 | 1.5446 | 1.3598 |  |  |  |  | 530 | 0.37411 | 0 | 0.62589 | 530 | 0.94 | [6 empty] | 803 | 0.95492
|  |  | 3.746 | 1.472 | 26.52 | 531 | 0.531 | 1.995 | 1.6292 | 1.4348 |  |  |  |  | 531 | 0.37374 | 0 | 0.62626 | 531 | 0.94 | [6 empty] | 805 | 0.95697
|  |  | 3.768 | 1.489 | 26.67 | 532 | 0.532 | 1.958 | 1.5998 | 1.4094 |  |  |  |  | 532 | 0.37336 | 0 | 0.62664 | 532 | 0.94 | [6 empty] | 806 | 0.95697
|  |  | 3.79 | 1.506 | 26.83 | 533 | 0.533 | 1.747 | 1.4286 | 1.259 |  |  |  |  | 533 | 0.37298 | 0 | 0.62702 | 533 | 0.94 | [6 empty] | 807 | 0.95697
|  |  | 3.812 | 1.524 | 26.98 | 534 | 0.534 | 1.869 | 1.5302 | 1.3491 |  |  |  |  | 534 | 0.37261 | 0 | 0.62739 | 534 | 0.94 | [6 empty] | 809 | 0.95697
|  |  | 3.834 | 1.541 | 27.14 | 535 | 0.535 | 1.895 | 1.5535 | 1.3701 |  |  |  |  | 535 | 0.37224 | 0 | 0.62776 | 535 | 0.94 | [6 empty] | 810 | 0.95697
|  |  | 3.857 | 1.56 | 27.3 | 536 | 0.536 | 1.974 | 1.6199 | 1.4292 |  |  |  |  | 536 | 0.37188 | 0 | 0.62812 | 536 | 0.94 | [6 empty] | 811 | 0.95697
|  |  | 3.88 | 1.578 | 27.47 | 537 | 0.537 | 1.824 | 1.4989 | 1.3229 |  |  |  |  | 537 | 0.37152 | 0 | 0.62848 | 537 | 0.94 | [6 empty] | 813 | 0.95697
|  |  | 3.904 | 1.597 | 27.63 | 538 | 0.538 | 1.913 | 1.5738 | 1.3896 |  |  |  |  | 538 | 0.37116 | 0 | 0.62884 | 538 | 0.94 | [6 empty] | 814 | 0.95697
|  |  | 3.927 | 1.616 | 27.8 | 539 | 0.539 | 1.864 | 1.5352 | 1.3558 |  |  |  |  | 539 | 0.37081 | 0 | 0.62919 | 539 | 0.94 | [6 empty] | 815 | 0.95697
|  |  | 3.951 | 1.636 | 27.97 | 540 | 0.54 | 1.8 | 1.4825 | 1.3096 |  |  |  |  | 540 | 0.37047 | 0 | 0.62953 | 540 | 0.94 | [6 empty] | 817 | 0.95697
|  |  | 3.976 | 1.656 | 28.14 | 541 | 0.541 | 1.734 | 1.4251 | 1.2595 |  |  |  |  | 541 | 0.37013 | 0 | 0.62987 | 541 | 0.94 | [6 empty] | 818 | 0.95697
|  |  | 4 | 1.676 | 28.31 | 542 | 0.542 | 1.888 | 1.5511 | 1.3714 |  |  |  |  | 542 | 0.3698 | 0 | 0.6302 | 542 | 0.94 | [6 empty] | 820 | 0.95697
|  |  | 4.025 | 1.697 | 28.48 | 543 | 0.543 | 1.851 | 1.5256 | 1.3493 |  |  |  |  | 543 | 0.36948 | 0 | 0.63052 | 543 | 0.94 | [6 empty] | 821 | 0.95697
|  |  | 4.05 | 1.718 | 28.66 | 544 | 0.544 | 1.919 | 1.5792 | 1.3971 |  |  |  |  | 544 | 0.36916 | 0 | 0.63084 | 544 | 0.94 | [6 empty] | 822 | 0.95697
|  |  | 4.076 | 1.739 | 28.84 | 545 | 0.545 | 1.874 | 1.5435 | 1.3657 |  |  |  |  | 545 | 0.36885 | 0 | 0.63115 | 545 | 0.94 | [6 empty] | 824 | 0.95697
|  |  | 4.101 | 1.761 | 29.02 | 546 | 0.546 | 1.8609 | 1.5291 | 1.3536 |  |  |  |  | 546 | 0.36853 | 0 | 0.63147 | 546 | 0.94 | [6 empty] | 825 | 0.95697
|  |  | 4.128 | 1.783 | 29.2 | 547 | 0.547 | 1.882 | 1.549 | 1.3717 |  |  |  |  | 547 | 0.36822 | 0 | 0.63178 | 547 | 0.94 | [6 empty] | 826 | 0.95697
|  |  | 4.154 | 1.806 | 29.39 | 548 | 0.548 | 1.826 | 1.5049 | 1.3331 |  |  |  |  | 548 | 0.36791 | 0 | 0.63209 | 548 | 0.94 | [6 empty] | 828 | 0.95697
|  |  | 4.181 | 1.829 | 29.58 | 549 | 0.549 | 1.88 | 1.552 | 1.3752 |  |  |  |  | 549 | 0.36761 | 0 | 0.63239 | 549 | 0.94 | [6 empty] | 829 | 0.95697
|  |  | 4.208 | 1.853 | 29.77 | 550 | 0.55 | 1.863 | 1.5399 | 1.3648 |  |  |  |  | 550 | 0.3673 | 0 | 0.6327 | 550 | 0.94 | [6 empty] | 830 | 0.95697
|  |  | 4.235 | 1.877 | 29.96 | 551 | 0.551 | 1.859 | 1.5382 | 1.3639 |  |  |  |  | 551 | 0.36699 | 0 | 0.63301 | 551 | 0.94 | [6 empty] | 832 | 0.95697
|  |  | 4.263 | 1.901 | 30.16 | 552 | 0.552 | 1.896 | 1.5697 | 1.3923 |  |  |  |  | 552 | 0.36668 | 0 | 0.63332 | 552 | 0.94 | [6 empty] | 833 | 0.95697
|  |  | 4.292 | 1.926 | 30.35 | 553 | 0.553 | 1.842 | 1.525 | 1.3533 |  |  |  |  | 553 | 0.36637 | 0 | 0.63363 | 553 | 0.94 | [6 empty] | 835 | 0.95492
|  |  | 4.32 | 1.951 | 30.56 | 554 | 0.554 | 1.878 | 1.5549 | 1.3802 |  |  |  |  | 554 | 0.36606 | 0 | 0.63394 | 554 | 0.94 | [6 empty] | 836 | 0.95492
|  |  | 4.349 | 1.977 | 30.76 | 555 | 0.555 | 1.889 | 1.5634 | 1.3883 |  |  |  |  | 555 | 0.36575 | 0 | 0.63425 | 555 | 0.94 | [6 empty] | 837 | 0.95492
|  |  | 4.379 | 2.004 | 30.96 | 556 | 0.556 | 1.857 | 1.5366 | 1.3651 |  |  |  |  | 556 | 0.36545 | 0 | 0.63455 | 556 | 0.94 | [6 empty] | 839 | 0.95492
|  |  | 4.408 | 2.031 | 31.17 | 557 | 0.557 | 1.812 | 1.4988 | 1.3321 |  |  |  |  | 557 | 0.36514 | 0 | 0.63486 | 557 | 0.94 | [6 empty] | 840 | 0.95492
|  |  | 4.439 | 2.059 | 31.38 | 558 | 0.558 | 1.853 | 1.531 | 1.3613 |  |  |  |  | 558 | 0.36484 | 0 | 0.63516 | 558 | 0.94 | [6 empty] | 841 | 0.95492
|  |  | 4.469 | 2.087 | 31.6 | 559 | 0.559 | 1.755 | 1.4483 | 1.2885 |  |  |  |  | 559 | 0.36454 | 0 | 0.63546 | 559 | 0.94 | [6 empty] | 843 | 0.95287
|  |  | 4.5 | 2.115 | 31.82 | 560 | 0.56 | 1.786 | 1.474 | 1.3118 |  |  |  |  | 560 | 0.36424 | 0 | 0.63576 | 560 | 0.94 | [6 empty] | 844 | 0.95287
|  |  | 4.532 | 2.145 | 32.04 | 561 | 0.561 | 1.89 | 1.5595 | 1.3885 |  |  |  |  | 561 | 0.36395 | 0 | 0.63605 | 561 | 0.94 | [6 empty] | 845 | 0.95287
|  |  | 4.564 | 2.175 | 32.26 | 562 | 0.562 | 1.801 | 1.4847 | 1.3225 |  |  |  |  | 562 | 0.36366 | 0 | 0.63634 | 562 | 0.94 | [6 empty] | 847 | 0.95287
|  |  | 4.596 | 2.205 | 32.49 | 563 | 0.563 | 1.871 | 1.5408 | 1.3731 |  |  |  |  | 563 | 0.36338 | 0 | 0.63662 | 563 | 0.94 | [6 empty] | 848 | 0.95287
|  |  | 4.629 | 2.236 | 32.72 | 564 | 0.564 | 1.836 | 1.5106 | 1.3466 |  |  |  |  | 564 | 0.36309 | 0 | 0.63691 | 564 | 0.94 | [6 empty] | 850 | 0.95287
|  |  | 4.662 | 2.268 | 32.95 | 565 | 0.565 | 1.849 | 1.5201 | 1.3555 |  |  |  |  | 565 | 0.36281 | 0 | 0.63719 | 565 | 0.94 | [6 empty] | 851 | 0.95287
|  |  | 4.696 | 2.301 | 33.18 | 566 | 0.566 | 1.75 | 1.4374 | 1.2823 |  |  |  |  | 566 | 0.36253 | 0 | 0.63747 | 566 | 0.94 | [6 empty] | 852 | 0.95082
|  |  | 4.73 | 2.334 | 33.42 | 567 | 0.567 | 1.868 | 1.532 | 1.3673 |  |  |  |  | 567 | 0.36225 | 0 | 0.63775 | 567 | 0.94 | [6 empty] | 854 | 0.95082
|  |  | 4.765 | 2.368 | 33.67 | 568 | 0.568 | 1.859 | 1.518 | 1.3554 |  |  |  |  | 568 | 0.36198 | 0 | 0.63802 | 568 | 0.94 | [6 empty] | 855 | 0.95082
|  |  | 4.8 | 2.403 | 33.91 | 569 | 0.569 | 1.831 | 1.4807 | 1.3228 |  |  |  |  | 569 | 0.3617 | 0 | 0.6383 | 569 | 0.94 | [6 empty] | 856 | 0.95082
|  |  | 4.836 | 2.438 | 34.16 | 570 | 0.57 | 1.828 | 1.4816 | 1.324 |  |  |  |  | 570 | 0.36142 | 0 | 0.63858 | 570 | 0.94 | [6 empty] | 858 | 0.95082
|  |  | 4.872 | 2.474 | 34.42 | 571 | 0.571 | 1.762 | 1.4331 | 1.281 |  |  |  |  | 571 | 0.36114 | 0 | 0.63886 | 571 | 0.94 | [6 empty] | 859 | 0.95082
|  |  | 4.909 | 2.512 | 34.67 | 572 | 0.572 | 1.872 | 1.5134 | 1.3534 |  |  |  |  | 572 | 0.36086 | 0 | 0.63914 | 572 | 0.94 | [6 empty] | 860 | 0.94877
|  |  | 4.947 | 2.55 | 34.93 | 573 | 0.573 | 1.881 | 1.5198 | 1.3595 |  |  |  |  | 573 | 0.36058 | 0 | 0.63942 | 573 | 0.94 | [6 empty] | 862 | 0.94877
|  |  | 4.985 | 2.588 | 35.2 | 574 | 0.574 | 1.873 | 1.5119 | 1.3527 |  |  |  |  | 574 | 0.36031 | 0 | 0.63969 | 574 | 0.94 | [6 empty] | 863 | 0.94877
|  |  | 5.023 | 2.628 | 35.47 | 575 | 0.575 | 1.834 | 1.4777 | 1.3225 |  |  |  |  | 575 | 0.36003 | 0 | 0.63997 | 575 | 0.94 | [6 empty] | 865 | 0.94877
|  |  | 5.063 | 2.669 | 35.74 | 576 | 0.576 | 1.818 | 1.4654 | 1.3118 |  |  |  |  | 576 | 0.35976 | 0 | 0.64024 | 576 | 0.94 | [6 empty] | 866 | 0.94877
|  |  | 5.103 | 2.71 | 36.02 | 577 | 0.577 | 1.862 | 1.5023 | 1.3452 |  |  |  |  | 577 | 0.35949 | 0 | 0.64051 | 577 | 0.94 | [6 empty] | 867 | 0.94877
|  |  | 5.143 | 2.753 | 36.3 | 578 | 0.578 | 1.799 | 1.456 | 1.304 |  |  |  |  | 578 | 0.35922 | 0 | 0.64078 | 578 | 0.94 | [6 empty] | 869 | 0.94672
|  |  | 5.184 | 2.796 | 36.59 | 579 | 0.579 | 1.816 | 1.477 | 1.323 |  |  |  |  | 579 | 0.35896 | 0 | 0.64104 | 579 | 0.94 | [6 empty] | 870 | 0.94672
|  |  | 5.226 | 2.841 | 36.88 | 580 | 0.58 | 1.834 | 1.502 | 1.3455 |  |  |  |  | 580 | 0.3587 | 0 | 0.6413 | 580 | 0.94 | [6 empty] | 871 | 0.94467
|  |  | 5.269 | 2.886 | 37.17 | 581 | 0.581 | 1.833 | 1.5089 | 1.3518 |  |  |  |  | 581 | 0.35845 | 0 | 0.64155 | 581 | 0.94 | [6 empty] | 873 | 0.94467
|  |  | 5.312 | 2.933 | 37.47 | 582 | 0.582 | 1.852 | 1.532 | 1.3729 |  |  |  |  | 582 | 0.3582 | 0 | 0.6418 | 582 | 0.94 | [6 empty] | 874 | 0.94262
|  |  | 5.356 | 2.981 | 37.78 | 583 | 0.583 | 1.863 | 1.5479 | 1.3872 |  |  |  |  | 583 | 0.35795 | 0 | 0.64205 | 583 | 0.94 | [6 empty] | 875 | 0.94262
|  |  | 5.4 | 3.03 | 38.09 | 584 | 0.584 | 1.854 | 1.5448 | 1.3845 |  |  |  |  | 584 | 0.35771 | 0 | 0.64229 | 584 | 0.94 | [6 empty] | 877 | 0.94262
|  |  | 5.446 | 3.08 | 38.4 | 585 | 0.585 | 1.836 | 1.5324 | 1.3737 |  |  |  |  | 585 | 0.35748 | 0 | 0.64252 | 585 | 0.94 | [6 empty] | 878 | 0.94057
|  |  | 5.492 | 3.132 | 38.72 | 586 | 0.586 | 1.792 | 1.4953 | 1.3409 |  |  |  |  | 586 | 0.35725 | 0 | 0.64275 | 586 | 0.94 | [6 empty] | 880 | 0.94057
|  |  | 5.539 | 3.185 | 39.05 | 587 | 0.587 | 1.838 | 1.5281 | 1.3708 |  |  |  |  | 587 | 0.35702 | 0 | 0.64298 | 587 | 0.94 | [6 empty] | 881 | 0.94057
|  |  | 5.586 | 3.239 | 39.38 | 588 | 0.588 | 1.821 | 1.4934 | 1.3403 |  |  |  |  | 588 | 0.35679 | 0 | 0.64321 | 588 | 0.94 | [6 empty] | 882 | 0.94057
|  |  | 5.635 | 3.294 | 39.71 | 589 | 0.589 | 1.624 | 1.2894 | 1.1582 |  |  |  |  | 589 | 0.35656 | 0 | 0.64344 | 589 | 0.94 | [6 empty] | 884 | 0.94057
|  |  | 5.684 | 3.351 | 40.05 | 590 | 0.59 | 1.7218 | 1.3709 | 1.2316 |  |  |  |  | 590 | 0.35634 | 0 | 0.64366 | 590 | 0.94 | [6 empty] | 885 | 0.94057
|  |  | 5.735 | 3.41 | 40.4 | 591 | 0.591 | 1.809 | 1.4662 | 1.3171 |  |  |  |  | 591 | 0.35611 | 0 | 0.64389 | 591 | 0.94 | [6 empty] | 886 | 0.94057
|  |  | 5.786 | 3.47 | 40.76 | 592 | 0.592 | 1.788 | 1.4354 | 1.29 |  |  |  |  | 592 | 0.35589 | 0 | 0.64411 | 592 | 0.94 | [6 empty] | 888 | 0.93852
|  |  | 5.838 | 3.532 | 41.12 | 593 | 0.593 | 1.792 | 1.4561 | 1.3086 |  |  |  |  | 593 | 0.35566 | 0 | 0.64434 | 593 | 0.94 | [6 empty] | 889 | 0.93852
|  |  | 5.891 | 3.595 | 41.48 | 594 | 0.594 | 1.789 | 1.4491 | 1.3029 |  |  |  |  | 594 | 0.35544 | 0 | 0.64456 | 594 | 0.94 | [6 empty] | 890 | 0.93852
|  |  | 5.945 | 3.66 | 41.85 | 595 | 0.595 | 1.778 | 1.4308 | 1.287 |  |  |  |  | 595 | 0.35522 | 0 | 0.64478 | 595 | 0.94 | [6 empty] | 892 | 0.93852
|  |  | 6 | 3.726 | 42.23 | 596 | 0.596 | 1.796 | 1.4745 | 1.326 |  |  |  |  | 596 | 0.35499 | 0 | 0.64501 | 596 | 0.94 | [6 empty] | 893 | 0.93852
|  |  | 6.056 | 3.795 | 42.62 | 597 | 0.597 | 1.806 | 1.4788 | 1.3303 |  |  |  |  | 597 | 0.35477 | 0 | 0.64523 | 597 | 0.94 | [6 empty] | 895 | 0.93648
|  |  | 6.114 | 3.865 | 43.01 | 598 | 0.598 | 1.772 | 1.4607 | 1.3142 |  |  |  |  | 598 | 0.35454 | 0 | 0.64546 | 598 | 0.94 | [6 empty] | 896 | 0.93648
|  |  | 6.172 | 3.938 | 43.41 | 599 | 0.599 | 1.764 | 1.4606 | 1.3145 |  |  |  |  | 599 | 0.35432 | 0 | 0.64568 | 599 | 0.94 | [6 empty] | 897 | 0.93443
|  |  | 6.231 | 4.012 | 43.82 | 600 | 0.6 | 1.77 | 1.4753 | 1.3278 |  |  |  |  | 600 | 0.3541 | 0 | 0.6459 | 600 | 0.94 | [6 empty] | 899 | 0.93443
|  |  | 6.292 | 4.089 | 44.24 | 601 | 0.601 | 1.742 | 1.4579 | 1.3123 |  |  |  |  | 601 | 0.35387 | 0 | 0.64613 | 601 | 0.94 | [6 empty] | 900 | 0.93238
|  |  | 6.353 | 4.168 | 44.66 | 602 | 0.602 | 1.715 | 1.436 | 1.2928 |  |  |  |  | 602 | 0.35364 | 0 | 0.64636 | 602 | 0.94 | [6 empty] | 901 | 0.93033
|  |  | 6.416 | 4.249 | 45.09 | 603 | 0.603 | 1.749 | 1.4664 | 1.3205 |  |  |  |  | 603 | 0.35342 | 0 | 0.64658 | 603 | 0.94 | [6 empty] | 903 | 0.93033
|  |  | 6.48 | 4.332 | 45.53 | 604 | 0.604 | 1.779 | 1.4921 | 1.3439 |  |  |  |  | 604 | 0.35319 | 0 | 0.64681 | 604 | 0.94 | [6 empty] | 904 | 0.92828
|  |  | 6.546 | 4.418 | 45.98 | 605 | 0.605 | 1.773 | 1.4895 | 1.3418 |  |  |  |  | 605 | 0.35296 | 0 | 0.64704 | 605 | 0.94 | [6 empty] | 905 | 0.92828
|  |  | 6.612 | 4.507 | 46.44 | 606 | 0.606 | 1.758 | 1.4822 | 1.3353 |  |  |  |  | 606 | 0.35274 | 0 | 0.64726 | 606 | 0.94 | [6 empty] | 907 | 0.92828
|  |  | 6.681 | 4.598 | 46.9 | 607 | 0.607 | 1.762 | 1.4911 | 1.3434 |  |  |  |  | 607 | 0.35252 | 0 | 0.64748 | 607 | 0.94 | [6 empty] | 908 | 0.92828
|  |  | 6.75 | 4.692 | 47.38 | 608 | 0.608 | 1.751 | 1.4862 | 1.3392 |  |  |  |  | 608 | 0.35229 | 0 | 0.64771 | 608 | 0.94 | [6 empty] | 910 | 0.92828
|  |  | 6.821 | 4.788 | 47.86 | 609 | 0.609 | 1.734 | 1.4749 | 1.3292 |  |  |  |  | 609 | 0.35207 | 0 | 0.64793 | 609 | 0.94 | [6 empty] | 911 | 0.92828
|  |  | 6.894 | 4.888 | 48.36 | 610 | 0.61 | 1.724 | 1.4686 | 1.3237 |  |  |  |  | 610 | 0.35185 | 0 | 0.64815 | 610 | 0.94 | [6 empty] | 912 | 0.92828
|  |  | 6.968 | 4.991 | 48.86 | 611 | 0.611 | 1.712 | 1.4611 | 1.317 |  |  |  |  | 611 | 0.35163 | 0 | 0.64837 | 611 | 0.94 | [6 empty] | 914 | 0.92828
|  |  | 7.044 | 5.097 | 49.38 | 612 | 0.612 | 1.736 | 1.4831 | 1.337 |  |  |  |  | 612 | 0.35142 | 0 | 0.64858 | 612 | 0.94 | [6 empty] | 915 | 0.92828
|  |  | 7.121 | 5.207 | 49.9 | 613 | 0.613 | 1.71 | 1.4621 | 1.3182 |  |  |  |  | 613 | 0.3512 | 0 | 0.6488 | 613 | 0.94 | [6 empty] | 916 | 0.92828
|  |  | 7.2 | 5.32 | 50.44 | 614 | 0.614 | 1.655 | 1.4176 | 1.2783 |  |  |  |  | 614 | 0.35099 | 0 | 0.64901 | 614 | 0.94 | [6 empty] | 918 | 0.92623
|  |  | 7.281 | 5.437 | 50.99 | 615 | 0.615 | 1.712 | 1.4697 | 1.3254 |  |  |  |  | 615 | 0.35079 | 0 | 0.64921 | 615 | 0.94 | [6 empty] | 919 | 0.92623
|  |  | 7.364 | 5.557 | 51.55 | 616 | 0.616 | 1.664 | 1.431 | 1.2906 |  |  |  |  | 616 | 0.35058 | 0 | 0.64942 | 616 | 0.94 | [6 empty] | 920 | 0.92623
|  |  | 7.449 | 5.682 | 52.12 | 617 | 0.617 | 1.641 | 1.4128 | 1.2744 |  |  |  |  | 617 | 0.35039 | 0 | 0.64961 | 617 | 0.94 | [6 empty] | 922 | 0.92623
|  |  | 7.535 | 5.811 | 52.71 | 618 | 0.618 | 1.702 | 1.4664 | 1.3228 |  |  |  |  | 618 | 0.35019 | 0 | 0.64981 | 618 | 0.94 | [6 empty] | 923 | 0.92623
|  |  | 7.624 | 5.944 | 53.31 | 619 | 0.619 | 1.709 | 1.4733 | 1.3292 |  |  |  |  | 619 | 0.35 | 0 | 0.65 | 619 | 0.94 | [6 empty] | 925 | 0.92623
|  |  | 7.715 | 6.082 | 53.92 | 620 | 0.62 | 1.711 | 1.4739 | 1.3299 |  |  |  |  | 620 | 0.34982 | 0 | 0.65018 | 620 | 0.94 | [6 empty] | 926 | 0.92418
|  |  | 7.808 | 6.225 | 54.54 | 621 | 0.621 | 1.724 | 1.4802 | 1.3359 |  |  |  |  | 621 | 0.34964 | 0 | 0.65036 | 621 | 0.94 | [6 empty] | 927 | 0.92418
|  |  | 7.903 | 6.373 | 55.18 | 622 | 0.622 | 1.6784 | 1.4269 | 1.2882 |  |  |  |  | 622 | 0.34947 | 0 | 0.65053 | 622 | 0.94 | [6 empty] | 929 | 0.92418
|  |  | 8.001 | 6.526 | 55.84 | 623 | 0.623 | 1.682 | 1.4165 | 1.2793 |  |  |  |  | 623 | 0.3493 | 0 | 0.6507 | 623 | 0.94 | [6 empty] | 930 | 0.92213
|  |  | 8.1 | 6.684 | 56.51 | 624 | 0.624 | 1.667 | 1.4118 | 1.2751 |  |  |  |  | 624 | 0.34914 | 0 | 0.65086 | 624 | 0.94 | [6 empty] | 931 | 0.92213
|  |  | 8.203 | 6.848 | 57.2 | 625 | 0.625 | 1.644 | 1.4026 | 1.2667 |  |  |  |  | 625 | 0.34898 | 0 | 0.65102 | 625 | 0.94 | [6 empty] | 933 | 0.91803
|  |  | 8.308 | 7.019 | 57.9 | 626 | 0.626 | 1.64 | 1.4012 | 1.2655 |  |  |  |  | 626 | 0.34881 | 0 | 0.65119 | 626 | 0.94 | [6 empty] | 934 | 0.91803
|  |  | 8.416 | 7.195 | 58.62 | 627 | 0.627 | 1.693 | 1.4417 | 1.3022 |  |  |  |  | 627 | 0.34865 | 0 | 0.65135 | 627 | 0.94 | [6 empty] | 935 | 0.91598
|  |  | 8.527 | 7.379 | 59.36 | 628 | 0.628 | 1.693 | 1.3631 | 1.2328 |  |  |  |  | 628 | 0.34849 | 0 | 0.65151 | 628 | 0.94 | [6 empty] | 937 | 0.91598
|  |  | 8.641 | 7.569 | 60.11 | 629 | 0.629 | 1.687 | 1.4114 | 1.2758 |  |  |  |  | 629 | 0.34833 | 0 | 0.65167 | 629 | 0.94 | [6 empty] | 938 | 0.91598
|  |  | 8.757 | 7.767 | 60.89 | 630 | 0.63 | 1.665 | 1.3924 | 1.2589 |  |  |  |  | 630 | 0.34816 | 0 | 0.65184 | 630 | 0.94 | [6 empty] | 940 | 0.91598
|  |  | 8.877 | 7.972 | 61.68 | 631 | 0.631 | 1.659 | 1.4161 | 1.2799 |  |  |  |  | 631 | 0.348 | 0 | 0.652 | 631 | 0.94 | [6 empty] | 941 | 0.91393
|  |  | 9.001 | 8.186 | 62.5 | 632 | 0.632 | 1.5901 | 1.3638 | 1.2327 |  |  |  |  | 632 | 0.34783 | 0 | 0.65217 | 632 | 0.94 | [6 empty] | 942 | 0.90984
|  |  | 9.127 | 8.408 | 63.33 | 633 | 0.633 | 1.674 | 1.4508 | 1.311 |  |  |  |  | 633 | 0.34765 | 0 | 0.65235 | 633 | 0.94 | [6 empty] | 944 | 0.90984
|  |  | 9.257 | 8.639 | 64.19 | 634 | 0.634 | 1.637 | 1.4284 | 1.2907 |  |  |  |  | 634 | 0.34748 | 0 | 0.65252 | 634 | 0.94 | [6 empty] | 945 | 0.90779
|  |  | 9.392 | 8.88 | 65.07 | 635 | 0.635 | 1.652 | 1.4458 | 1.3065 |  |  |  |  | 635 | 0.3473 | 0 | 0.6527 | 635 | 0.94 | [6 empty] | 946 | 0.90779
|  |  | 9.53 | 9.131 | 65.98 | 636 | 0.636 | 1.6093 | 1.4128 | 1.2768 |  |  |  |  | 636 | 0.34713 | 0 | 0.65287 | 636 | 0.94 | [6 empty] | 948 | 0.90574
|  |  | 9.672 | 9.393 | 66.91 | 637 | 0.637 | 1.661 | 1.461 | 1.3204 |  |  |  |  | 637 | 0.34695 | 0 | 0.65305 | 637 | 0.94 | [6 empty] | 949 | 0.90369
|  |  | 9.819 | 9.665 | 67.87 | 638 | 0.638 | 1.665 | 1.4707 | 1.3292 |  |  |  |  | 638 | 0.34677 | 0 | 0.65323 | 638 | 0.94 | [6 empty] | 950 | 0.90369
|  |  | 9.97 | 9.95 | 68.85 | 639 | 0.639 | 1.653 | 1.4646 | 1.3238 |  |  |  |  | 639 | 0.34659 | 0 | 0.65341 | 639 | 0.94 | [6 empty] | 952 | 0.90369
|  |  | 10.13 | 10.25 | 69.86 | 640 | 0.64 | 1.613 | 1.434 | 1.2962 |  |  |  |  | 640 | 0.34642 | 0 | 0.65358 | 640 | 0.94 | [6 empty] | 953 | 0.90164
|  |  | 10.29 | 10.56 | 70.9 | 641 | 0.641 | 1.61 | 1.4348 | 1.297 |  |  |  |  | 641 | 0.34624 | 0 | 0.65376 | 641 | 0.94 | [6 empty] | 955 | 0.89754
|  |  | 10.45 | 10.88 | 71.97 | 642 | 0.642 | 1.609 | 1.4376 | 1.2995 |  |  |  |  | 642 | 0.34606 | 0 | 0.65394 | 642 | 0.94 | [6 empty] | 956 | 0.89549
|  |  | 10.62 | 11.22 | 73.07 | 643 | 0.643 | 1.625 | 1.4525 | 1.313 |  |  |  |  | 643 | 0.34589 | 0 | 0.65411 | 643 | 0.94 | [6 empty] | 957 | 0.89344
|  |  | 10.8 | 11.58 | 74.21 | 644 | 0.644 | 1.614 | 1.4462 | 1.3074 |  |  |  |  | 644 | 0.34572 | 0 | 0.65428 | 644 | 0.94 | [6 empty] | 959 | 0.89344
|  |  | 10.98 | 11.95 | 75.38 | 645 | 0.645 | 1.627 | 1.4567 | 1.317 |  |  |  |  | 645 | 0.34555 | 0 | 0.65445 | 645 | 0.94 | [6 empty] | 960 | 0.89139
|  |  | 11.17 | 12.34 | 76.58 | 646 | 0.646 | 1.591 | 1.415 | 1.2797 |  |  |  |  | 646 | 0.34538 | 0 | 0.65462 | 646 | 0.94 | [6 empty] | 961 | 0.88934
|  |  | 11.37 | 12.75 | 77.83 | 647 | 0.647 | 1.606 | 1.4086 | 1.2744 |  |  |  |  | 647 | 0.34521 | 0 | 0.65479 | 647 | 0.94 | [6 empty] | 963 | 0.8873
|  |  | 11.57 | 13.18 | 79.11 | 648 | 0.648 | 1.602 | 1.3952 | 1.2625 |  |  |  |  | 648 | 0.34505 | 0 | 0.65495 | 648 | 0.94 | [6 empty] | 964 | 0.88525
|  |  | 11.78 | 13.63 | 80.43 | 649 | 0.649 | 1.551 | 1.3519 | 1.2234 |  |  |  |  | 649 | 0.34489 | 0 | 0.65511 | 649 | 0.94 | [6 empty] | 965 | 0.88525
|  |  | 12 | 14.1 | 81.8 | 650 | 0.65 | 1.526 | 1.3594 | 1.2299 |  |  |  |  | 650 | 0.34474 | 0 | 0.65526 | 650 | 0.94 | [6 empty] | 967 | 0.8832
|  |  | 12.23 | 14.6 | 83.21 | 651 | 0.651 | 1.613 | 1.4447 | 1.3071 |  |  |  |  | 651 | 0.34458 | 0 | 0.65542 | 651 | 0.94 | [6 empty] | 968 | 0.88115
|  |  | 12.46 | 15.12 | 84.67 | 652 | 0.652 | 1.591 | 1.3871 | 1.2558 |  |  |  |  | 652 | 0.34444 | 0 | 0.65556 | 652 | 0.94 | [6 empty] | 970 | 0.8791
|  |  | 12.71 | 15.67 | 86.18 | 653 | 0.653 | 1.598 | 1.4311 | 1.295 |  |  |  |  | 653 | 0.34429 | 0 | 0.65571 | 653 | 0.94 | [6 empty] | 971 | 0.87705
|  |  | 12.96 | 16.25 | 87.74 | 654 | 0.654 | 1.575 | 1.4153 | 1.2807 |  |  |  |  | 654 | 0.34414 | 0 | 0.65586 | 654 | 0.94 | [6 empty] | 972 | 0.87295
|  |  | 13.23 | 16.87 | 89.36 | 655 | 0.655 | 1.523 | 1.3499 | 1.222 |  |  |  |  | 655 | 0.344 | 0 | 0.656 | 655 | 0.94 | [6 empty] | 974 | 0.8709
|  |  | 13.5 | 17.52 | 91.03 | 656 | 0.656 | 1.3233 | 1.1851 | 1.0727 |  |  |  |  | 656 | 0.34386 | 0 | 0.65614 | 656 | 0.94 | [6 empty] | 975 | 0.86885
|  |  | 13.79 | 18.2 | 92.77 | 657 | 0.657 | 1.384 | 1.2393 | 1.1218 |  |  |  |  | 657 | 0.34372 | 0 | 0.65628 | 657 | 0.94 | [6 empty] | 976 | 0.8668
|  |  | 14.09 | 18.93 | 94.57 | 658 | 0.658 | 1.539 | 1.3855 | 1.254 |  |  |  |  | 658 | 0.34358 | 0 | 0.65642 | 658 | 0.94 | [6 empty] | 978 | 0.86475
|  |  | 14.4 | 19.7 | 96.43 | 659 | 0.659 | 1.542 | 1.3905 | 1.2586 |  |  |  |  | 659 | 0.34343 | 0 | 0.65657 | 659 | 0.94 | [6 empty] | 979 | 0.8627
|  |  | 14.73 | 20.51 | 98.37 | 660 | 0.66 | 1.558 | 1.3992 | 1.2668 |  |  |  |  | 660 | 0.34329 | 0 | 0.65671 | 660 | 0.94 | [6 empty] | 980 | 0.86066
|  |  | 15.07 | 21.37 | 100.4 | 661 | 0.661 | 1.566 | 1.3933 | 1.2618 |  |  |  |  | 661 | 0.34315 | 0 | 0.65685 | 661 | 0.94 | [6 empty] | 982 | 0.85861
|  |  | 15.43 | 22.29 | 102.5 | 662 | 0.662 | 1.571 | 1.3819 | 1.2518 |  |  |  |  | 662 | 0.343 | 0 | 0.657 | 662 | 0.94 | [6 empty] | 983 | 0.85451
|  |  | 15.81 | 23.27 | 104.6 | 663 | 0.663 | 1.563 | 1.3844 | 1.2539 |  |  |  |  | 663 | 0.34285 | 0 | 0.65715 | 663 | 0.94 | [6 empty] | 985 | 0.85041
|  |  | 16.2 | 24.31 | 106.9 | 664 | 0.664 | 1.554 | 1.3967 | 1.2647 |  |  |  |  | 664 | 0.3427 | 0 | 0.6573 | 664 | 0.94 | [6 empty] | 986 | 0.84836
|  |  | 16.62 | 25.41 | 109.3 | 665 | 0.665 | 1.567 | 1.4214 | 1.2871 |  |  |  |  | 665 | 0.34255 | 0 | 0.65745 | 665 | 0.94 | [6 empty] | 987 | 0.84836
|  |  | 17.05 | 26.59 | 111.7 | 666 | 0.666 | 1.555 | 1.4203 | 1.286 |  |  |  |  | 666 | 0.3424 | 0 | 0.6576 | 666 | 0.94 | [6 empty] | 989 | 0.84426
|  |  | 17.51 | 27.85 | 114.3 | 667 | 0.667 | 1.5354 | 1.4102 | 1.2767 |  |  |  |  | 667 | 0.34225 | 0 | 0.65775 | 667 | 0.94 | [6 empty] | 990 | 0.83811
|  |  | 18 | 29.2 | 116.9 | 668 | 0.668 | 1.5348 | 1.415 | 1.281 |  |  |  |  | 668 | 0.3421 | 0 | 0.6579 | 668 | 0.94 | [6 empty] | 991 | 0.83607
|  |  | 18.52 | 30.65 | 119.7 | 669 | 0.669 | 1.558 | 1.4394 | 1.3032 |  |  |  |  | 669 | 0.34195 | 0 | 0.65805 | 669 | 0.94 | [6 empty] | 993 | 0.83402
|  |  | 19.06 | 32.2 | 122.6 | 670 | 0.67 | 1.534 | 1.4196 | 1.2853 |  |  |  |  | 670 | 0.34179 | 0 | 0.65821 | 670 | 0.94 | [6 empty] | 994 | 0.83197
|  |  | 19.64 | 33.86 | 125.6 | 671 | 0.671 | 1.529 | 1.4169 | 1.2829 |  |  |  |  | 671 | 0.34164 | 0 | 0.65836 | 671 | 0.94 | [6 empty] | 995 | 0.82992
|  |  | 20.25 | 35.65 | 128.8 | 672 | 0.672 | 1.506 | 1.3972 | 1.2651 |  |  |  |  | 672 | 0.34149 | 0 | 0.65851 | 672 | 0.94 | [6 empty] | 997 | 0.82377
|  |  | 20.9 | 37.57 | 132.1 | 673 | 0.673 | 1.517 | 1.4094 | 1.276 |  |  |  |  | 673 | 0.34134 | 0 | 0.65866 | 673 | 0.94 | [6 empty] | 998 | 0.82172
|  |  | 21.6 | 39.65 | 135.6 | 674 | 0.674 | 1.513 | 1.4074 | 1.2742 |  |  |  |  | 674 | 0.34118 | 0 | 0.65882 | 674 | 0.94 | [6 empty] | 1000 | 0.81967
|  |  | 22.35 | 41.89 | 139.3 | 675 | 0.675 | 1.499 | 1.3958 | 1.2639 |  |  |  |  | 675 | 0.34103 | 0 | 0.65897 | 675 | 0.94 | [6 empty] | 1001 | 0.81352
|  |  | 23.14 | 44.31 | 143.1 | 676 | 0.676 | 1.515 | 1.412 | 1.2786 |  |  |  |  | 676 | 0.34088 | 0 | 0.65912 | 676 | 0.94 | [6 empty] | 1002 | 0.81148
|  |  | 24 | 46.94 | 147.1 | 677 | 0.677 | 1.5 | 1.3991 | 1.2669 |  |  |  |  | 677 | 0.34073 | 0 | 0.65927 | 677 | 0.94 | [6 empty] | 1004 | 0.80533
|  |  | 24.92 | 49.79 | 151.4 | 678 | 0.678 | 1.507 | 1.4066 | 1.2737 |  |  |  |  | 678 | 0.34059 | 0 | 0.65941 | 678 | 0.94 | [6 empty] | 1005 | 0.80123
[6 empty] | 679 | 0.679 | 1.493 | 1.3947 | 1.2629 |  |  |  |  | 679 | 0.34044 | 0 | 0.65956 | 679 | 0.94 | [6 empty] | 1006 | 0.79508
[6 empty] | 680 | 0.68 | 1.494 | 1.3969 | 1.265 |  |  |  |  | 680 | 0.3403 | 0 | 0.6597 | 680 | 0.94 | [6 empty] | 1008 | 0.79508
[6 empty] | 681 | 0.681 | 1.487 | 1.3915 | 1.2601 |  |  |  |  | 681 | 0.34016 | 0 | 0.65984 | 681 | 0.94 | [6 empty] | 1009 | 0.79303
[6 empty] | 682 | 0.682 | 1.493 | 1.3981 | 1.2662 |  |  |  |  | 682 | 0.34002 | 0 | 0.65998 | 682 | 0.94 | [6 empty] | 1010 | 0.78893
[6 empty] | 683 | 0.683 | 1.476 | 1.383 | 1.2526 |  |  |  |  | 683 | 0.33988 | 0 | 0.66012 | 683 | 0.94 | [6 empty] | 1012 | 0.78689
[6 empty] | 684 | 0.684 | 1.466 | 1.3739 | 1.2445 |  |  |  |  | 684 | 0.33974 | 0 | 0.66026 | 684 | 0.94 | [6 empty] | 1013 | 0.78279
[6 empty] | 685 | 0.685 | 1.465 | 1.3748 | 1.2454 |  |  |  |  | 685 | 0.33961 | 0 | 0.66039 | 685 | 0.94 | [6 empty] | 1015 | 0.77869
[6 empty] | 686 | 0.686 | 1.433 | 1.3438 | 1.2174 |  |  |  |  | 686 | 0.33948 | 0 | 0.66052 | 686 | 0.94 | [6 empty] | 1016 | 0.77664
[6 empty] | 687 | 0.687 | 1.472 | 0.96824 | 0.88285 |  |  |  |  | 687 | 0.33935 | 0 | 0.66065 | 687 | 0.94 | [6 empty] | 1017 | 0.77459
[6 empty] | 688 | 0.688 | 1.476 | 1.1206 | 1.0195 |  |  |  |  | 688 | 0.33921 | 0 | 0.66079 | 688 | 0.94 | [6 empty] | 1019 | 0.76639
[6 empty] | 689 | 0.689 | 1.478 | 1.1278 | 1.026 |  |  |  |  | 689 | 0.33908 | 0 | 0.66092 | 689 | 0.94 | [6 empty] | 1020 | 0.76025
[6 empty] | 690 | 0.69 | 1.479 | 1.1821 | 1.0746 |  |  |  |  | 690 | 0.33895 | 0 | 0.66105 | 690 | 0.94 | [6 empty] | 1021 | 0.7582
[6 empty] | 691 | 0.691 | 1.468 | 1.2333 | 1.1201 |  |  |  |  | 691 | 0.33882 | 0 | 0.66118 | 691 | 0.94 | [6 empty] | 1023 | 0.75615
[6 empty] | 692 | 0.692 | 1.454 | 1.2689 | 1.1516 |  |  |  |  | 692 | 0.33869 | 0 | 0.66131 | 692 | 0.94 | [6 empty] | 1024 | 0.75
[6 empty] | 693 | 0.693 | 1.458 | 1.2609 | 1.1446 |  |  |  |  | 693 | 0.33856 | 0 | 0.66144 | 693 | 0.94 | [6 empty] | 1025 | 0.7459
[6 empty] | 694 | 0.694 | 1.457 | 1.2464 | 1.1318 |  |  |  |  | 694 | 0.33842 | 0 | 0.66158 | 694 | 0.94 | [6 empty] | 1027 | 0.7418
[6 empty] | 695 | 0.695 | 1.435 | 1.2714 | 1.1538 |  |  |  |  | 695 | 0.33829 | 0 | 0.66171 | 695 | 0.94 | [6 empty] | 1028 | 0.7377
[6 empty] | 696 | 0.696 | 1.442 | 1.2684 | 1.1513 |  |  |  |  | 696 | 0.33816 | 0 | 0.66184 | 696 | 0.94 | [6 empty] | 1030 | 0.73156
[6 empty] | 697 | 0.697 | 1.438 | 1.3403 | 1.2151 |  |  |  |  | 697 | 0.33803 | 0 | 0.66197 | 697 | 0.94 | [6 empty] | 1031 | 0.72131
[6 empty] | 698 | 0.698 | 1.417 | 1.3192 | 1.1961 |  |  |  |  | 698 | 0.3379 | 0 | 0.6621 | 698 | 0.94 | [6 empty] | 1032 | 0.71107
[6 empty] | 699 | 0.699 | 1.434 | 1.2918 | 1.1721 |  |  |  |  | 699 | 0.33777 | 0 | 0.66223 | 699 | 0.94 | [6 empty] | 1034 | 0.70902
[6 empty] | 700 | 0.7 | 1.422 | 1.2823 | 1.1636 |  |  |  |  | 700 | 0.33764 | 0 | 0.66236 | 700 | 0.94 | [6 empty] | 1035 | 0.70697
[6 empty] | 701 | 0.701 | 1.4131 | 1.2659 | 1.1489 |  |  |  |  | 701 | 0.33752 | 0 | 0.66248 | 701 | 0.94 | [6 empty] | 1036 | 0.70082
[6 empty] | 702 | 0.702 | 1.3987 | 1.2674 | 1.15 |  |  |  |  | 702 | 0.33739 | 0 | 0.66261 | 702 | 0.94 | [6 empty] | 1038 | 0.69467
[6 empty] | 703 | 0.703 | 1.4095 | 1.2747 | 1.1567 |  |  |  |  | 703 | 0.33726 | 0 | 0.66274 | 703 | 0.94 | [6 empty] | 1039 | 0.68852
[6 empty] | 704 | 0.704 | 1.4187 | 1.3078 | 1.1864 |  |  |  |  | 704 | 0.33714 | 0 | 0.66286 | 704 | 0.94 | [6 empty] | 1040 | 0.68443
[6 empty] | 705 | 0.705 | 1.433 | 1.3214 | 1.1989 |  |  |  |  | 705 | 0.33702 | 0 | 0.66298 | 705 | 0.94 | [6 empty] | 1042 | 0.68033
[6 empty] | 706 | 0.706 | 1.4138 | 1.3144 | 1.1925 |  |  |  |  | 706 | 0.33689 | 0 | 0.66311 | 706 | 0.94 | [6 empty] | 1043 | 0.65779
[6 empty] | 707 | 0.707 | 1.404 | 1.309 | 1.1875 |  |  |  |  | 707 | 0.33677 | 0 | 0.66323 | 707 | 0.94 | [6 empty] | 1045 | 0.64959
[6 empty] | 708 | 0.708 | 1.399 | 1.3048 | 1.1839 |  |  |  |  | 708 | 0.33665 | 0 | 0.66335 | 708 | 0.94 | [6 empty] | 1046 | 0.64549
[6 empty] | 709 | 0.709 | 1.39 | 1.3095 | 1.188 |  |  |  |  | 709 | 0.33653 | 0 | 0.66347 | 709 | 0.94 | [6 empty] | 1047 | 0.6373
[6 empty] | 710 | 0.71 | 1.404 | 1.3175 | 1.1954 |  |  |  |  | 710 | 0.33641 | 0 | 0.66359 | 710 | 0.94 | [6 empty] | 1049 | 0.6332
[6 empty] | 711 | 0.711 | 1.397 | 1.3155 | 1.1934 |  |  |  |  | 711 | 0.3363 | 0 | 0.6637 | 711 | 0.94 | [6 empty] | 1050 | 0.62705
[6 empty] | 712 | 0.712 | 1.3818 | 1.3071 | 1.1856 |  |  |  |  | 712 | 0.33618 | 0 | 0.66382 | 712 | 0.94 | [6 empty] | 1051 | 0.6168
[6 empty] | 713 | 0.713 | 1.3702 | 1.2918 | 1.1719 |  |  |  |  | 713 | 0.33606 | 0 | 0.66394 | 713 | 0.94 | [6 empty] | 1053 | 0.60041
[6 empty] | 714 | 0.714 | 1.3819 | 1.3029 | 1.1823 |  |  |  |  | 714 | 0.33595 | 0 | 0.66405 | 714 | 0.94 | [6 empty] | 1054 | 0.59221
[6 empty] | 715 | 0.715 | 1.3502 | 1.2587 | 1.1428 |  |  |  |  | 715 | 0.33584 | 0 | 0.66416 | 715 | 0.94 | [6 empty] | 1055 | 0.59016
[6 empty] | 716 | 0.716 | 1.3694 | 1.2716 | 1.1548 |  |  |  |  | 716 | 0.33572 | 0 | 0.66428 | 716 | 0.94 | [6 empty] | 1057 | 0.58607
[6 empty] | 717 | 0.717 | 1.365 | 1.1071 | 1.0081 |  |  |  |  | 717 | 0.33561 | 0 | 0.66439 | 717 | 0.94 | [6 empty] | 1058 | 0.57787
[6 empty] | 718 | 0.718 | 1.357 | 1.0296 | 0.93873 |  |  |  |  | 718 | 0.3355 | 0 | 0.6645 | 718 | 0.94 | [6 empty] | 1060 | 0.56557
[6 empty] | 719 | 0.719 | 1.301 | 0.92318 | 0.84274 |  |  |  |  | 719 | 0.33539 | 0 | 0.66461 | 719 | 0.94 | [6 empty] | 1061 | 0.55533
[6 empty] | 720 | 0.72 | 1.3487 | 0.9855 | 0.8994 |  |  |  |  | 720 | 0.33529 | 0 | 0.66471 | 720 | 0.94 | [6 empty] | 1062 | 0.54918
[6 empty] | 721 | 0.721 | 1.348 | 1.0861 | 0.98967 |  |  |  |  | 721 | 0.33518 | 0 | 0.66482 | 721 | 0.94 | [6 empty] | 1064 | 0.54098
[6 empty] | 722 | 0.722 | 1.36 | 1.2407 | 1.1281 |  |  |  |  | 722 | 0.33507 | 0 | 0.66493 | 722 | 0.94 | [6 empty] | 1065 | 0.53689
[6 empty] | 723 | 0.723 | 1.351 | 1.1444 | 1.0423 |  |  |  |  | 723 | 0.33497 | 0 | 0.66503 | 723 | 0.94 | [6 empty] | 1066 | 0.53074
[6 empty] | 724 | 0.724 | 1.3607 | 1.0555 | 0.96305 |  |  |  |  | 724 | 0.33486 | 0 | 0.66514 | 724 | 0.94 | [6 empty] | 1068 | 0.52049
[6 empty] | 725 | 0.725 | 1.3465 | 1.038 | 0.94741 |  |  |  |  | 725 | 0.33476 | 0 | 0.66524 | 725 | 0.94 | [6 empty] | 1069 | 0.5123
[6 empty] | 726 | 0.726 | 1.3429 | 1.0813 | 0.98638 |  |  |  |  | 726 | 0.33466 | 0 | 0.66534 | 726 | 0.94 | [6 empty] | 1070 | 0.50615
[6 empty] | 727 | 0.727 | 1.3444 | 1.085 | 0.98988 |  |  |  |  | 727 | 0.33456 | 0 | 0.66544 | 727 | 0.94 | [6 empty] | 1072 | 0.5
[6 empty] | 728 | 0.728 | 1.337 | 1.04 | 0.94968 |  |  |  |  | 728 | 0.33446 | 0 | 0.66554 | 728 | 0.94 | [6 empty] | 1073 | 0.4918
[6 empty] | 729 | 0.729 | 1.2796 | 1.0466 | 0.95503 |  |  |  |  | 729 | 0.33436 | 0 | 0.66564 | 729 | 0.94 | [6 empty] | 1075 | 0.48156
[6 empty] | 730 | 0.73 | 1.3357 | 1.1285 | 1.0294 |  |  |  |  | 730 | 0.33426 | 0 | 0.66574 | 730 | 0.94 | [6 empty] | 1076 | 0.47131
[6 empty] | 731 | 0.731 | 1.3104 | 1.0703 | 0.97702 |  |  |  |  | 731 | 0.33416 | 0 | 0.66584 | 731 | 0.94 | [6 empty] | 1077 | 0.44877
[6 empty] | 732 | 0.732 | 1.3333 | 1.1534 | 1.052 |  |  |  |  | 732 | 0.33407 | 0 | 0.66593 | 732 | 0.94 | [6 empty] | 1079 | 0.44262
[6 empty] | 733 | 0.733 | 1.3108 | 1.1962 | 1.0901 |  |  |  |  | 733 | 0.33397 | 0 | 0.66603 | 733 | 0.94 | [6 empty] | 1080 | 0.43443
[6 empty] | 734 | 0.734 | 1.339 | 1.2357 | 1.1261 |  |  |  |  | 734 | 0.33388 | 0 | 0.66612 | 734 | 0.94 | [6 empty] | 1081 | 0.43033
[6 empty] | 735 | 0.735 | 1.3271 | 1.2178 | 1.1101 |  |  |  |  | 735 | 0.33379 | 0 | 0.66621 | 735 | 0.94 | [6 empty] | 1083 | 0.42623
[6 empty] | 736 | 0.736 | 1.31 | 1.2059 | 1.0994 |  |  |  |  | 736 | 0.33369 | 0 | 0.66631 | 736 | 0.94 | [6 empty] | 1084 | 0.41803
[6 empty] | 737 | 0.737 | 1.312 | 1.2039 | 1.0978 |  |  |  |  | 737 | 0.3336 | 0 | 0.6664 | 737 | 0.94 | [6 empty] | 1085 | 0.41189
[6 empty] | 738 | 0.738 | 1.3 | 1.2269 | 1.1184 |  |  |  |  | 738 | 0.33351 | 0 | 0.66649 | 738 | 0.94 | [6 empty] | 1087 | 0.40369
[6 empty] | 739 | 0.739 | 1.2646 | 1.1905 | 1.0855 |  |  |  |  | 739 | 0.33342 | 0 | 0.66658 | 739 | 0.94 | [6 empty] | 1088 | 0.39549
[6 empty] | 740 | 0.74 | 1.283 | 1.2195 | 1.1119 |  |  |  |  | 740 | 0.33333 | 0 | 0.66667 | 740 | 0.94 | [6 empty] | 1090 | 0.39139
[6 empty] | 741 | 0.741 | 1.2707 | 1.2148 | 1.1078 |  |  |  |  | 741 | 0.33323 | 0 | 0.66677 | 741 | 0.94 | [6 empty] | 1091 | 0.38525
[6 empty] | 742 | 0.742 | 1.2649 | 1.2153 | 1.1084 |  |  |  |  | 742 | 0.33314 | 0 | 0.66686 | 742 | 0.94 | [6 empty] | 1092 | 0.3791
[6 empty] | 743 | 0.743 | 1.2892 | 1.2405 | 1.1316 |  |  |  |  | 743 | 0.33305 | 0 | 0.66695 | 743 | 0.94 | [6 empty] | 1094 | 0.36885
[6 empty] | 744 | 0.744 | 1.2955 | 1.2503 | 1.1408 |  |  |  |  | 744 | 0.33296 | 0 | 0.66704 | 744 | 0.94 | [6 empty] | 1095 | 0.36475
[6 empty] | 745 | 0.745 | 1.292 | 1.2497 | 1.1404 |  |  |  |  | 745 | 0.33286 | 0 | 0.66714 | 745 | 0.94 | [6 empty] | 1096 | 0.35041
[6 empty] | 746 | 0.746 | 1.2892 | 1.247 | 1.1381 |  |  |  |  | 746 | 0.33277 | 0 | 0.66723 | 746 | 0.94 | [6 empty] | 1098 | 0.33811
[6 empty] | 747 | 0.747 | 1.289 | 1.2477 | 1.1389 |  |  |  |  | 747 | 0.33268 | 0 | 0.66732 | 747 | 0.94 | [6 empty] | 1099 | 0.32992
[6 empty] | 748 | 0.748 | 1.2808 | 1.2401 | 1.1323 |  |  |  |  | 748 | 0.33259 | 0 | 0.66741 | 748 | 0.94 | [6 empty] | 1100 | 0.32787
[6 empty] | 749 | 0.749 | 1.276 | 1.2357 | 1.1286 |  |  |  |  | 749 | 0.33249 | 0 | 0.66751 | 749 | 0.94 | [6 empty] | 1102 | 0.30943
[6 empty] | 750 | 0.75 | 1.274 | 1.2341 | 1.1273 |  |  |  |  | 750 | 0.3324 | 0 | 0.6676 | 750 | 0.94 | [6 empty] | 1103 | 0.30533
[6 empty] | 751 | 0.751 | 1.268 | 1.2286 | 1.1224 |  |  |  |  | 751 | 0.33231 | 0 | 0.66769 | 751 | 0.94 | [6 empty] | 1105 | 0.29918
[6 empty] | 752 | 0.752 | 1.272 | 1.233 | 1.1265 |  |  |  |  | 752 | 0.33221 | 0 | 0.66779 | 752 | 0.94 | [6 empty] | 1106 | 0.29713
[6 empty] | 753 | 0.753 | 1.265 | 1.2266 | 1.121 |  |  |  |  | 753 | 0.33212 | 0 | 0.66788 | 753 | 0.94 | [6 empty] | 1107 | 0.29508
[6 empty] | 754 | 0.754 | 1.2809 | 1.242 | 1.1353 |  |  |  |  | 754 | 0.33203 | 0 | 0.66797 | 754 | 0.94 | [6 empty] | 1109 | 0.29098
[6 empty] | 755 | 0.755 | 1.2771 | 1.2383 | 1.1321 |  |  |  |  | 755 | 0.33194 | 0 | 0.66806 | 755 | 0.94 | [6 empty] | 1110 | 0.28484
[6 empty] | 756 | 0.756 | 1.261 | 1.2232 | 1.1185 |  |  |  |  | 756 | 0.33184 | 0 | 0.66816 | 756 | 0.94 | [6 empty] | 1111 | 0.28279
[6 empty] | 757 | 0.757 | 1.2598 | 1.2221 | 1.1176 |  |  |  |  | 757 | 0.33175 | 0 | 0.66825 | 757 | 0.94 | [6 empty] | 1113 | 0.27664
[6 empty] | 758 | 0.758 | 1.268 | 1.2295 | 1.1246 |  |  |  |  | 758 | 0.33166 | 0 | 0.66834 | 758 | 0.94 | [6 empty] | 1114 | 0.27254
[6 empty] | 759 | 0.759 | 1.25 | 1.1945 | 1.0932 |  |  |  |  | 759 | 0.33156 | 0 | 0.66844 | 759 | 0.94 | [6 empty] | 1115 | 0.26639
[6 empty] | 760 | 0.76 | 1.259 | 0.26604 | 0.24716 |  |  |  |  | 760 | 0.33147 | 0 | 0.66853 | 760 | 0.94 | [6 empty] | 1117 | 0.2623
[6 empty] | 761 | 0.761 | 1.2487 | 0.15396 | 0.14328 |  |  |  |  | 761 | 0.33138 | 0 | 0.66862 | 761 | 0.94 | [6 empty] | 1118 | 0.2582
[6 empty] | 762 | 0.762 | 1.246 | 0.68766 | 0.63491 |  |  |  |  | 762 | 0.33128 | 0 | 0.66872 | 762 | 0.94 | [6 empty] | 1120 | 0.25205
[6 empty] | 763 | 0.763 | 1.2543 | 0.37952 | 0.35217 |  |  |  |  | 763 | 0.33119 | 0 | 0.66881 | 763 | 0.94 | [6 empty] | 1121 | 0.2377
[6 empty] | 764 | 0.764 | 1.2566 | 0.53878 | 0.49885 |  |  |  |  | 764 | 0.33109 | 0 | 0.66891 | 764 | 0.94 | [6 empty] | 1122 | 0.2377
[6 empty] | 765 | 0.765 | 1.2452 | 0.68601 | 0.63377 |  |  |  |  | 765 | 0.331 | 0 | 0.669 | 765 | 0.94 | [6 empty] | 1124 | 0.23156
[6 empty] | 766 | 0.766 | 1.2 | 0.81461 | 0.7508 |  |  |  |  | 766 | 0.33091 | 0 | 0.66909 | 766 | 0.94 | [6 empty] | 1125 | 0.21926
[6 empty] | 767 | 0.767 | 1.212 | 0.97417 | 0.89574 |  |  |  |  | 767 | 0.33081 | 0 | 0.66919 | 767 | 0.94 | [6 empty] | 1126 | 0.21926
[6 empty] | 768 | 0.768 | 1.231 | 1.1138 | 1.0222 |  |  |  |  | 768 | 0.33072 | 0 | 0.66928 | 768 | 0.94 | [6 empty] | 1128 | 0.21107
[6 empty] | 769 | 0.769 | 1.2142 | 1.1278 | 1.0347 |  |  |  |  | 769 | 0.33063 | 0 | 0.66937 | 769 | 0.94 | [6 empty] | 1129 | 0.19877
[6 empty] | 770 | 0.77 | 1.2146 | 1.1608 | 1.0646 |  |  |  |  | 770 | 0.33053 | 0 | 0.66947 | 770 | 0.94 | [6 empty] | 1130 | 0.19057
[6 empty] | 771 | 0.771 | 1.2073 | 1.1686 | 1.0716 |  |  |  |  | 771 | 0.33044 | 0 | 0.66956 | 771 | 0.94 | [6 empty] | 1132 | 0.18238
[6 empty] | 772 | 0.772 | 1.212 | 1.1778 | 1.0802 |  |  |  |  | 772 | 0.33034 | 0 | 0.66966 | 772 | 0.94 | [6 empty] | 1133 | 0.17213
[6 empty] | 773 | 0.773 | 1.21 | 1.1771 | 1.0797 |  |  |  |  | 773 | 0.33025 | 0 | 0.66975 | 773 | 0.94 | [6 empty] | 1135 | 0.16803
[6 empty] | 774 | 0.774 | 1.209 | 1.1771 | 1.08 |  |  |  |  | 774 | 0.33015 | 0 | 0.66985 | 774 | 0.94 | [6 empty] | 1136 | 0.15779
[6 empty] | 775 | 0.775 | 1.208 | 1.1771 | 1.0801 |  |  |  |  | 775 | 0.33006 | 0 | 0.66994 | 775 | 0.94 | [6 empty] | 1137 | 0.15164
[6 empty] | 776 | 0.776 | 1.2102 | 1.1798 | 1.0827 |  |  |  |  | 776 | 0.32997 | 0 | 0.67003 | 776 | 0.94 | [6 empty] | 1139 | 0.14549
[6 empty] | 777 | 0.777 | 1.2028 | 1.1727 | 1.0764 |  |  |  |  | 777 | 0.32987 | 0 | 0.67013 | 777 | 0.94 | [6 empty] | 1140 | 0.1373
[6 empty] | 778 | 0.778 | 1.2014 | 1.1713 | 1.0754 |  |  |  |  | 778 | 0.32978 | 0 | 0.67022 | 778 | 0.94 | [6 empty] | 1141 | 0.13115
[6 empty] | 779 | 0.779 | 1.2067 | 1.1765 | 1.0803 |  |  |  |  | 779 | 0.32969 | 0 | 0.67031 | 779 | 0.94 | [6 empty] | 1143 | 0.12705
[6 empty] | 780 | 0.78 | 1.193 | 1.1636 | 1.0687 |  |  |  |  | 780 | 0.3296 | 0 | 0.6704 | 780 | 0.94 | [6 empty] | 1144 | 0.1168
[6 empty] | 781 | 0.781 | 1.1898 | 1.1607 | 1.0662 |  |  |  |  | 781 | 0.32951 | 0 | 0.67049 | 781 | 0.94 | [6 empty] | 1145 | 0.10861
[6 empty] | 782 | 0.782 | 1.195 | 1.1662 | 1.0714 |  |  |  |  | 782 | 0.32943 | 0 | 0.67057 | 782 | 0.94 | [6 empty] | 1147 | 0.10246
[6 empty] | 783 | 0.783 | 1.1896 | 1.1614 | 1.0672 |  |  |  |  | 783 | 0.32934 | 0 | 0.67066 | 783 | 0.94 | [6 empty] | 1148 | 0.098361
[6 empty] | 784 | 0.784 | 1.181 | 1.1536 | 1.0602 |  |  |  |  | 784 | 0.32925 | 0 | 0.67075 | 784 | 0.94 | [6 empty] | 1150 | 0.094262
[6 empty] | 785 | 0.785 | 1.1874 | 1.1586 | 1.0649 |  |  |  |  | 785 | 0.32917 | 0 | 0.67083 | 785 | 0.94 | [6 empty] | 1151 | 0.090164
[6 empty] | 786 | 0.786 | 1.189 | 1.1592 | 1.0656 |  |  |  |  | 786 | 0.32909 | 0 | 0.67091 | 786 | 0.94 | [6 empty] | 1152 | 0.079918
[6 empty] | 787 | 0.787 | 1.1877 | 1.145 | 1.053 |  |  |  |  | 787 | 0.32901 | 0 | 0.67099 | 787 | 0.94 | [6 empty] | 1154 | 0.079918
[6 empty] | 788 | 0.788 | 1.18 | 1.1305 | 1.0399 |  |  |  |  | 788 | 0.32893 | 0 | 0.67107 | 788 | 0.94 | [6 empty] | 1155 | 0.07377
[6 empty] | 789 | 0.789 | 1.1812 | 1.1257 | 1.0359 |  |  |  |  | 789 | 0.32885 | 0 | 0.67115 | 789 | 0.94 | [6 empty] | 1156 | 0.067623
[6 empty] | 790 | 0.79 | 1.1704 | 1.091 | 1.0045 |  |  |  |  | 790 | 0.32877 | 0 | 0.67123 | 790 | 0.94 | [6 empty] | 1158 | 0.065574
[6 empty] | 791 | 0.791 | 1.1632 | 1.1058 | 1.0179 |  |  |  |  | 791 | 0.32869 | 0 | 0.67131 | 791 | 0.94 | [6 empty] | 1159 | 0.057377
[6 empty] | 792 | 0.792 | 1.15 | 1.0953 | 1.0084 |  |  |  |  | 792 | 0.32861 | 0 | 0.67139 | 792 | 0.94 | [6 empty] | 1160 | 0.05123
[6 empty] | 793 | 0.793 | 1.1449 | 1.0875 | 1.0015 |  |  |  |  | 793 | 0.32854 | 0 | 0.67146 | 793 | 0.94 | [6 empty] | 1162 | 0.05123
[6 empty] | 794 | 0.794 | 1.126 | 1.0972 | 1.0101 |  |  |  |  | 794 | 0.32846 | 0 | 0.67154 | 794 | 0.94 | [6 empty] | 1163 | 0.045082
[6 empty] | 795 | 0.795 | 1.128 | 1.0932 | 1.0066 |  |  |  |  | 795 | 0.32839 | 0 | 0.67161 | 795 | 0.94 | [6 empty] | 1165 | 0.038934
[6 empty] | 796 | 0.796 | 1.1427 | 1.0742 | 0.98985 |  |  |  |  | 796 | 0.32832 | 0 | 0.67168 | 796 | 0.94 | [6 empty] | 1166 | 0.034836
[6 empty] | 797 | 0.797 | 1.158 | 1.0913 | 1.0057 |  |  |  |  | 797 | 0.32824 | 0 | 0.67176 | 797 | 0.94 | [6 empty] | 1167 | 0.032787
[6 empty] | 798 | 0.798 | 1.1501 | 1.1121 | 1.0245 |  |  |  |  | 798 | 0.32817 | 0 | 0.67183 | 798 | 0.94 | [6 empty] | 1169 | 0.028689
[6 empty] | 799 | 0.799 | 1.135 | 1.0905 | 1.0048 |  |  |  |  | 799 | 0.3281 | 0 | 0.6719 | 799 | 0.94 | [6 empty] | 1170 | 0.02459
[6 empty] | 800 | 0.8 | 1.1248 | 1.0725 | 0.98859 |  |  |  |  | 800 | 0.32803 | 0 | 0.67197 | 800 | 0.94 | [6 empty] | 1171 | 0.022541
[6 empty] | 801 | 0.801 | 1.1427 | 1.0843 | 0.99978 |  |  |  |  | 801 | 0.32795 | 0 | 0.67205 | 801 | 0.94 | [6 empty] | 1173 | 0.020492
[6 empty] | 802 | 0.802 | 1.1422 | 1.0856 | 1.0011 |  |  |  |  | 802 | 0.32788 | 0 | 0.67212 | 802 | 0.94 | [6 empty] | 1174 | 0.020492
[6 empty] | 803 | 0.803 | 1.1241 | 1.0657 | 0.98288 |  |  |  |  | 803 | 0.32781 | 0 | 0.67219 | 803 | 0.94 | [6 empty] | 1175 | 0.014344
[6 empty] | 804 | 0.804 | 1.1342 | 1.0782 | 0.99452 |  |  |  |  | 804 | 0.32773 | 0 | 0.67227 | 804 | 0.94 | [6 empty] | 1177 | 0.014344
[6 empty] | 805 | 0.805 | 1.1001 | 1.0545 | 0.9727 |  |  |  |  | 805 | 0.32766 | 0 | 0.67234 | 805 | 0.94 | [6 empty] | 1178 | 0.014344
[6 empty] | 806 | 0.806 | 1.1309 | 1.0974 | 1.0122 |  |  |  |  | 806 | 0.32759 | 0 | 0.67241 | 806 | 0.94 | [6 empty] | 1180 | 0.012295
[6 empty] | 807 | 0.807 | 1.123 | 1.0859 | 1.0018 |  |  |  |  | 807 | 0.32752 | 0 | 0.67248 | 807 | 0.94 | [6 empty] | 1181 | 0.012295
[6 empty] | 808 | 0.808 | 1.1162 | 1.0821 | 0.99844 |  |  |  |  | 808 | 0.32745 | 0 | 0.67255 | 808 | 0.94 | [6 empty] | 1182 | 0.012295
[6 empty] | 809 | 0.809 | 1.098 | 1.0548 | 0.97353 |  |  |  |  | 809 | 0.32738 | 0 | 0.67262 | 809 | 0.94 | [6 empty] | 1184 | 0.010246
[6 empty] | 810 | 0.81 | 1.11 | 1.0559 | 0.97488 |  |  |  |  | 810 | 0.32731 | 0 | 0.67269 | 810 | 0.94 | [6 empty] | 1185 | 0.010246
[6 empty] | 811 | 0.811 | 1.1143 | 1.0533 | 0.97273 |  |  |  |  | 811 | 0.32724 | 0 | 0.67276 | 811 | 0.94 | [6 empty] | 1186 | 0.0081967
[6 empty] | 812 | 0.812 | 1.116 | 1.0268 | 0.94882 |  |  |  |  | 812 | 0.32717 | 0 | 0.67283 | 812 | 0.94 | [6 empty] | 1188 | 0.0081967
[6 empty] | 813 | 0.813 | 1.118 | 1.0086 | 0.93236 |  |  |  |  | 813 | 0.32711 | 0 | 0.67289 | 813 | 0.94 | [6 empty] | 1189 | 0.0081967
[6 empty] | 814 | 0.814 | 1.1174 | 0.90356 | 0.83681 |  |  |  |  | 814 | 0.32704 | 0 | 0.67296 | 814 | 0.94 | [6 empty] | 1190 | 0.0081967
[6 empty] | 815 | 0.815 | 1.1091 | 0.89523 | 0.82927 |  |  |  |  | 815 | 0.32698 | 0 | 0.67302 | 815 | 0.94 | [6 empty] | 1192 | 0.0081967
[6 empty] | 816 | 0.816 | 1.105 | 0.83216 | 0.77171 |  |  |  |  | 816 | 0.32692 | 0 | 0.67308 | 816 | 0.94 | [6 empty] | 1193 | 0.0081967
[6 empty] | 817 | 0.817 | 1.1083 | 0.85183 | 0.78984 |  |  |  |  | 817 | 0.32685 | 0 | 0.67315 | 817 | 0.94 | [6 empty] | 1195 | 0.0081967
[6 empty] | 818 | 0.818 | 1.0861 | 0.82259 | 0.76299 |  |  |  |  | 818 | 0.32679 | 0 | 0.67321 | 818 | 0.94 | [6 empty] | 1196 | 0.0061475
[6 empty] | 819 | 0.819 | 1.0738 | 0.90519 | 0.83844 |  |  |  |  | 819 | 0.32673 | 0 | 0.67327 | 819 | 0.94 | [6 empty] | 1198 | 0
[6 empty] | 820 | 0.82 | 1.074 | 0.86188 | 0.79899 |  |  |  |  | 820 | 0.32667 | 0 | 0.67333 | 820 | 0.94 | [6 empty] | 1200 | 0
[6 empty] | 821 | 0.821 | 1.076 | 0.99764 | 0.92292 |  |  |  |  | 821 | 0.32661 | 0 | 0.67339 | 821 | 0.94 | [6 empty] | 1250 | 0
[6 empty] | 822 | 0.822 | 1.056 | 0.95157 | 0.88081 |  |  |  |  | 822 | 0.32654 | 0 | 0.67346 | 822 | 0.94 | [6 empty] | 1350 | 0
[6 empty] | 823 | 0.823 | 1.076 | 0.67271 | 0.62576 |  |  |  |  | 823 | 0.32648 | 0 | 0.67352 | 823 | 0.94 | [6 empty] | 2000 | 0
[6 empty] | 824 | 0.824 | 1.0715 | 0.93506 | 0.86619 |  |  |  |  | 824 | 0.32642 | 0 | 0.67358 | 824 | 0.94 | [6 empty] | 2500 | 0
[6 empty] | 825 | 0.825 | 1.0699 | 0.96935 | 0.89752 |  |  |  |  | 825 | 0.32636 | 0 | 0.67364 | 825 | 0.94 | [6 empty] | 3000 | 0
[6 empty] | 826 | 0.826 | 1.0759 | 0.93381 | 0.8653 |  |  |  |  | 826 | 0.32629 | 0 | 0.67371 | 826 | 0.94 | [6 empty] | 3500 | 0
[6 empty] | 827 | 0.827 | 1.0762 | 0.98465 | 0.91178 |  |  |  |  | 827 | 0.32623 | 0 | 0.67377 | 827 | 0.94 | [6 empty] | 4000 | 0
[6 empty] | 828 | 0.828 | 1.0749 | 0.84979 | 0.7887 |  |  |  |  | 828 | 0.32617 | 0 | 0.67383 | 828 | 0.94
[6 empty] | 829 | 0.829 | 1.062 | 0.9293 | 0.86135 |  |  |  |  | 829 | 0.3261 | 0 | 0.6739 | 829 | 0.94
[6 empty] | 830 | 0.83 | 1.0563 | 0.91601 | 0.8493 |  |  |  |  | 830 | 0.32604 | 0 | 0.67396 | 830 | 0.94
[6 empty] | 831 | 0.831 | 1.056 | 0.92392 | 0.85666 |  |  |  |  | 831 | 0.32598 | 0 | 0.67402 | 831 | 0.94
[6 empty] | 832 | 0.832 | 1.055 | 0.89426 | 0.82961 |  |  |  |  | 832 | 0.32592 | 0 | 0.67408 | 832 | 0.94
[6 empty] | 833 | 0.833 | 1.0327 | 0.9565 | 0.88622 |  |  |  |  | 833 | 0.32585 | 0 | 0.67415 | 833 | 0.94
[6 empty] | 834 | 0.834 | 1.0459 | 0.93412 | 0.86608 |  |  |  |  | 834 | 0.32579 | 0 | 0.67421 | 834 | 0.94
[6 empty] | 835 | 0.835 | 1.0476 | 1.0032 | 0.92917 |  |  |  |  | 835 | 0.32573 | 0 | 0.67427 | 835 | 0.94
[6 empty] | 836 | 0.836 | 1.0597 | 0.97234 | 0.90135 |  |  |  |  | 836 | 0.32566 | 0 | 0.67434 | 836 | 0.94
[6 empty] | 837 | 0.837 | 1.0511 | 1.0092 | 0.93493 |  |  |  |  | 837 | 0.3256 | 0 | 0.6744 | 837 | 0.94
[6 empty] | 838 | 0.838 | 1.0549 | 0.99901 | 0.92585 |  |  |  |  | 838 | 0.32554 | 0 | 0.67446 | 838 | 0.94
[6 empty] | 839 | 0.839 | 1.04 | 1.0013 | 0.92783 |  |  |  |  | 839 | 0.32547 | 0 | 0.67453 | 839 | 0.94
[6 empty] | 840 | 0.84 | 1.05 | 1.0157 | 0.94124 |  |  |  |  | 840 | 0.32541 | 0 | 0.67459 | 840 | 0.94
[6 empty] | 841 | 0.841 | 1.052 | 1.0101 | 0.93626 |  |  |  |  | 841 | 0.32535 | 0 | 0.67465 | 841 | 0.94
[6 empty] | 842 | 0.842 | 1.0287 | 0.99703 | 0.92411 |  |  |  |  | 842 | 0.32528 | 0 | 0.67472 | 842 | 0.94
[6 empty] | 843 | 0.843 | 1.0271 | 1.0053 | 0.93171 |  |  |  |  | 843 | 0.32522 | 0 | 0.67478 | 843 | 0.94
[6 empty] | 844 | 0.844 | 1.014 | 0.98631 | 0.91434 |  |  |  |  | 844 | 0.32516 | 0 | 0.67484 | 844 | 0.94
[6 empty] | 845 | 0.845 | 1.036 | 1.0165 | 0.94226 |  |  |  |  | 845 | 0.32509 | 0 | 0.67491 | 845 | 0.94
[6 empty] | 846 | 0.846 | 1.037 | 1.0187 | 0.94447 |  |  |  |  | 846 | 0.32503 | 0 | 0.67497 | 846 | 0.94
[6 empty] | 847 | 0.847 | 1.006 | 0.9917 | 0.91947 |  |  |  |  | 847 | 0.32497 | 0 | 0.67503 | 847 | 0.94
[6 empty] | 848 | 0.848 | 1.011 | 0.99217 | 0.9201 |  |  |  |  | 848 | 0.3249 | 0 | 0.6751 | 848 | 0.94
[6 empty] | 849 | 0.849 | 1.005 | 0.98596 | 0.91447 |  |  |  |  | 849 | 0.32484 | 0 | 0.67516 | 849 | 0.94
[6 empty] | 850 | 0.85 | 0.91 | 0.89372 | 0.829 |  |  |  |  | 850 | 0.32478 | 0 | 0.67522 | 850 | 0.94
[6 empty] | 851 | 0.851 | 0.998 | 0.97493 | 0.90454 |  |  |  |  | 851 | 0.32471 | 0 | 0.67529 | 851 | 0.94
[6 empty] | 852 | 0.852 | 0.99 | 0.96927 | 0.89942 |  |  |  |  | 852 | 0.32465 | 0 | 0.67535 | 852 | 0.94
[6 empty] | 853 | 0.853 | 0.981 | 0.96486 | 0.8954 |  |  |  |  | 853 | 0.32459 | 0 | 0.67541 | 853 | 0.94
[6 empty] | 854 | 0.854 | 0.869 | 0.85112 | 0.79 |  |  |  |  | 854 | 0.32452 | 0 | 0.67548 | 854 | 0.94
[6 empty] | 855 | 0.855 | 0.927 | 0.913 | 0.84746 |  |  |  |  | 855 | 0.32446 | 0 | 0.67554 | 855 | 0.94
[6 empty] | 856 | 0.856 | 0.99017 | 0.97317 | 0.90343 |  |  |  |  | 856 | 0.3244 | 0 | 0.6756 | 856 | 0.94
[6 empty] | 857 | 0.857 | 1.0056 | 0.99166 | 0.92059 |  |  |  |  | 857 | 0.32433 | 0 | 0.67567 | 857 | 0.94
[6 empty] | 858 | 0.858 | 1.007 | 0.99196 | 0.92094 |  |  |  |  | 858 | 0.32427 | 0 | 0.67573 | 858 | 0.94
[6 empty] | 859 | 0.859 | 1.005 | 0.99171 | 0.92081 |  |  |  |  | 859 | 0.32421 | 0 | 0.67579 | 859 | 0.94
[6 empty] | 860 | 0.86 | 1 | 0.98816 | 0.91764 |  |  |  |  | 860 | 0.32414 | 0 | 0.67586 | 860 | 0.94
[6 empty] | 861 | 0.861 | 0.999 | 0.98679 | 0.91648 |  |  |  |  | 861 | 0.32408 | 0 | 0.67592 | 861 | 0.94
[6 empty] | 862 | 0.862 | 1.006 | 0.99449 | 0.92367 |  |  |  |  | 862 | 0.32402 | 0 | 0.67598 | 862 | 0.94
[6 empty] | 863 | 0.863 | 1.012 | 1.0005 | 0.92934 |  |  |  |  | 863 | 0.32395 | 0 | 0.67605 | 863 | 0.94
[6 empty] | 864 | 0.864 | 0.99006 | 0.97916 | 0.90956 |  |  |  |  | 864 | 0.32389 | 0 | 0.67611 | 864 | 0.94
[6 empty] | 865 | 0.865 | 0.97354 | 0.96324 | 0.89487 |  |  |  |  | 865 | 0.32383 | 0 | 0.67617 | 865 | 0.94
[6 empty] | 866 | 0.866 | 0.858 | 0.849 | 0.78882 |  |  |  |  | 866 | 0.32376 | 0 | 0.67624 | 866 | 0.94
[6 empty] | 867 | 0.867 | 0.925 | 0.91546 | 0.85066 |  |  |  |  | 867 | 0.3237 | 0 | 0.6763 | 867 | 0.94
[6 empty] | 868 | 0.868 | 0.969 | 0.9592 | 0.8914 |  |  |  |  | 868 | 0.32364 | 0 | 0.67636 | 868 | 0.94
[6 empty] | 869 | 0.869 | 0.959 | 0.94956 | 0.88252 |  |  |  |  | 869 | 0.32357 | 0 | 0.67643 | 869 | 0.94
[6 empty] | 870 | 0.87 | 0.977 | 0.96755 | 0.89933 |  |  |  |  | 870 | 0.32351 | 0 | 0.67649 | 870 | 0.93999
[6 empty] | 871 | 0.871 | 0.96317 | 0.95387 | 0.88671 |  |  |  |  | 871 | 0.32345 | 0 | 0.67655 | 871 | 0.93999
[6 empty] | 872 | 0.872 | 0.976 | 0.96686 | 0.89887 |  |  |  |  | 872 | 0.32338 | 0 | 0.67662 | 872 | 0.93999
[6 empty] | 873 | 0.873 | 0.96614 | 0.95721 | 0.88999 |  |  |  |  | 873 | 0.32332 | 0 | 0.67668 | 873 | 0.93999
[6 empty] | 874 | 0.874 | 0.94913 | 0.94042 | 0.87451 |  |  |  |  | 874 | 0.32326 | 0 | 0.67674 | 874 | 0.93999
[6 empty] | 875 | 0.875 | 0.93562 | 0.92687 | 0.86204 |  |  |  |  | 875 | 0.32319 | 0 | 0.67681 | 875 | 0.93998
[6 empty] | 876 | 0.876 | 0.962 | 0.95277 | 0.88625 |  |  |  |  | 876 | 0.32313 | 0 | 0.67687 | 876 | 0.93998
[6 empty] | 877 | 0.877 | 0.965 | 0.95615 | 0.88948 |  |  |  |  | 877 | 0.32307 | 0 | 0.67693 | 877 | 0.93998
[6 empty] | 878 | 0.878 | 0.962 | 0.95237 | 0.88607 |  |  |  |  | 878 | 0.323 | 0 | 0.677 | 878 | 0.93999
[6 empty] | 879 | 0.879 | 0.94571 | 0.93656 | 0.87144 |  |  |  |  | 879 | 0.32294 | 0 | 0.67706 | 879 | 0.93999
[6 empty] | 880 | 0.88 | 0.94856 | 0.93957 | 0.87434 |  |  |  |  | 880 | 0.32288 | 0 | 0.67712 | 880 | 0.94
[6 empty] | 881 | 0.881 | 0.91963 | 0.90861 | 0.84563 |  |  |  |  | 881 | 0.32281 | 0 | 0.67719 | 881 | 0.94001
[6 empty] | 882 | 0.882 | 0.94408 | 0.93245 | 0.86787 |  |  |  |  | 882 | 0.32275 | 0 | 0.67725 | 882 | 0.94003
[6 empty] | 883 | 0.883 | 0.9393 | 0.92927 | 0.86494 |  |  |  |  | 883 | 0.32268 | 0 | 0.67732 | 883 | 0.94005
[6 empty] | 884 | 0.884 | 0.94352 | 0.93305 | 0.86859 |  |  |  |  | 884 | 0.32262 | 0 | 0.67738 | 884 | 0.94008
[6 empty] | 885 | 0.885 | 0.95469 | 0.94423 | 0.87913 |  |  |  |  | 885 | 0.32256 | 0 | 0.67744 | 885 | 0.94011
[6 empty] | 886 | 0.886 | 0.92558 | 0.90752 | 0.84515 |  |  |  |  | 886 | 0.32249 | 0 | 0.67751 | 886 | 0.94015
[6 empty] | 887 | 0.887 | 0.923 | 0.91062 | 0.84799 |  |  |  |  | 887 | 0.32243 | 0 | 0.67757 | 887 | 0.9402
[6 empty] | 888 | 0.888 | 0.94066 | 0.92228 | 0.85899 |  |  |  |  | 888 | 0.32237 | 0 | 0.67763 | 888 | 0.94025
[6 empty] | 889 | 0.889 | 0.94367 | 0.93455 | 0.87041 |  |  |  |  | 889 | 0.3223 | 0 | 0.6777 | 889 | 0.9403
[6 empty] | 890 | 0.89 | 0.94236 | 0.92393 | 0.86078 |  |  |  |  | 890 | 0.32224 | 0 | 0.67776 | 890 | 0.94034
[6 empty] | 891 | 0.891 | 0.93928 | 0.92584 | 0.86255 |  |  |  |  | 891 | 0.32218 | 0 | 0.67782 | 891 | 0.94036
[6 empty] | 892 | 0.892 | 0.93259 | 0.90881 | 0.84688 |  |  |  |  | 892 | 0.32211 | 0 | 0.67789 | 892 | 0.94036
[6 empty] | 893 | 0.893 | 0.918 | 0.87327 | 0.81412 |  |  |  |  | 893 | 0.32205 | 0 | 0.67795 | 893 | 0.94033
[6 empty] | 894 | 0.894 | 0.924 | 0.8513 | 0.79413 |  |  |  |  | 894 | 0.32198 | 0 | 0.67802 | 894 | 0.94026
[6 empty] | 895 | 0.895 | 0.926 | 0.81357 | 0.75956 |  |  |  |  | 895 | 0.32192 | 0 | 0.67808 | 895 | 0.94014
[6 empty] | 896 | 0.896 | 0.93425 | 0.76253 | 0.71265 |  |  |  |  | 896 | 0.32186 | 0 | 0.67814 | 896 | 0.93993
[6 empty] | 897 | 0.897 | 0.92686 | 0.66566 | 0.6231 |  |  |  |  | 897 | 0.32179 | 0 | 0.67821 | 897 | 0.93963
[6 empty] | 898 | 0.898 | 0.92378 | 0.7178 | 0.67137 |  |  |  |  | 898 | 0.32173 | 0 | 0.67827 | 898 | 0.93921
[6 empty] | 899 | 0.899 | 0.91396 | 0.54871 | 0.51461 |  |  |  |  | 899 | 0.32167 | 0 | 0.67833 | 899 | 0.93866
[6 empty] | 900 | 0.9 | 0.91378 | 0.7426 | 0.69429 |  |  |  |  | 900 | 0.3216 | 0 | 0.6784 | 900 | 0.93794
[6 empty] | 901 | 0.901 | 0.89834 | 0.59933 | 0.56162 |  |  |  |  | 901 | 0.32154 | 0 | 0.67846 | 901 | 0.93707
[6 empty] | 902 | 0.902 | 0.8772 | 0.66791 | 0.625 |  |  |  |  | 902 | 0.32147 | 0 | 0.67853 | 902 | 0.93607
[6 empty] | 903 | 0.903 | 0.92233 | 0.68889 | 0.64483 |  |  |  |  | 903 | 0.32141 | 0 | 0.67859 | 903 | 0.93501
[6 empty] | 904 | 0.904 | 0.921 | 0.84457 | 0.78862 |  |  |  |  | 904 | 0.32135 | 0 | 0.67865 | 904 | 0.93396
[6 empty] | 905 | 0.905 | 0.918 | 0.81709 | 0.76337 |  |  |  |  | 905 | 0.32128 | 0 | 0.67872 | 905 | 0.93295
[6 empty] | 906 | 0.906 | 0.9078 | 0.77558 | 0.72502 |  |  |  |  | 906 | 0.32122 | 0 | 0.67878 | 906 | 0.93206
[6 empty] | 907 | 0.907 | 0.9145 | 0.63854 | 0.59833 |  |  |  |  | 907 | 0.32116 | 0 | 0.67884 | 907 | 0.93132
[6 empty] | 908 | 0.908 | 0.90143 | 0.65217 | 0.61091 |  |  |  |  | 908 | 0.32109 | 0 | 0.67891 | 908 | 0.93074
[6 empty] | 909 | 0.909 | 0.88552 | 0.70431 | 0.65912 |  |  |  |  | 909 | 0.32103 | 0 | 0.67897 | 909 | 0.93028
[6 empty] | 910 | 0.91 | 0.89496 | 0.62467 | 0.58553 |  |  |  |  | 910 | 0.32096 | 0 | 0.67904 | 910 | 0.92994
[6 empty] | 911 | 0.911 | 0.8973 | 0.66808 | 0.6258 |  |  |  |  | 911 | 0.3209 | 0 | 0.6791 | 911 | 0.92968
[6 empty] | 912 | 0.912 | 0.89016 | 0.68893 | 0.64508 |  |  |  |  | 912 | 0.32084 | 0 | 0.67916 | 912 | 0.9295
[6 empty] | 913 | 0.913 | 0.9002 | 0.62834 | 0.58906 |  |  |  |  | 913 | 0.32077 | 0 | 0.67923 | 913 | 0.92937
[6 empty] | 914 | 0.914 | 0.8982 | 0.62649 | 0.5874 |  |  |  |  | 914 | 0.32071 | 0 | 0.67929 | 914 | 0.9293
[6 empty] | 915 | 0.915 | 0.8883 | 0.67836 | 0.6355 |  |  |  |  | 915 | 0.32064 | 0 | 0.67936 | 915 | 0.92927
[6 empty] | 916 | 0.916 | 0.8947 | 0.57646 | 0.54099 |  |  |  |  | 916 | 0.32058 | 0 | 0.67942 | 916 | 0.92928
[6 empty] | 917 | 0.917 | 0.8886 | 0.73017 | 0.6835 |  |  |  |  | 917 | 0.32051 | 0 | 0.67949 | 917 | 0.92935
[6 empty] | 918 | 0.918 | 0.8881 | 0.59271 | 0.55612 |  |  |  |  | 918 | 0.32045 | 0 | 0.67955 | 918 | 0.92946
[6 empty] | 919 | 0.919 | 0.8921 | 0.73877 | 0.69161 |  |  |  |  | 919 | 0.32039 | 0 | 0.67961 | 919 | 0.92962
[6 empty] | 920 | 0.92 | 0.8854 | 0.74414 | 0.69657 |  |  |  |  | 920 | 0.32032 | 0 | 0.67968 | 920 | 0.92984
[6 empty] | 921 | 0.921 | 0.8703 | 0.78049 | 0.73004 |  |  |  |  | 921 | 0.32026 | 0 | 0.67974 | 921 | 0.93014
[6 empty] | 922 | 0.922 | 0.8628 | 0.70026 | 0.65584 |  |  |  |  | 922 | 0.32019 | 0 | 0.67981 | 922 | 0.93055
[6 empty] | 923 | 0.923 | 0.83335 | 0.74504 | 0.69698 |  |  |  |  | 923 | 0.32013 | 0 | 0.67987 | 923 | 0.93108
[6 empty] | 924 | 0.924 | 0.86957 | 0.7215 | 0.67571 |  |  |  |  | 924 | 0.32006 | 0 | 0.67994 | 924 | 0.93175
[6 empty] | 925 | 0.925 | 0.87642 | 0.7111 | 0.66621 |  |  |  |  | 925 | 0.32 | 0 | 0.68 | 925 | 0.93257
[6 empty] | 926 | 0.926 | 0.84561 | 0.70331 | 0.65875 |  |  |  |  | 926 | 0.31994 | 0 | 0.68006 | 926 | 0.9335
[6 empty] | 927 | 0.927 | 0.87809 | 0.78742 | 0.73684 |  |  |  |  | 927 | 0.31987 | 0 | 0.68013 | 927 | 0.9345
[6 empty] | 928 | 0.928 | 0.8711 | 0.58968 | 0.55363 |  |  |  |  | 928 | 0.31981 | 0 | 0.68019 | 928 | 0.93552
[6 empty] | 929 | 0.929 | 0.86954 | 0.55127 | 0.51792 |  |  |  |  | 929 | 0.31975 | 0 | 0.68024 | 929 | 0.93652
[6 empty] | 930 | 0.93 | 0.86866 | 0.4321 | 0.40679 |  |  |  |  | 930 | 0.31969 | 0 | 0.6803 | 930 | 0.93744
[6 empty] | 931 | 0.931 | 0.87078 | 0.40921 | 0.3854 |  |  |  |  | 931 | 0.31963 | 0 | 0.68036 | 931 | 0.93824
[6 empty] | 932 | 0.932 | 0.86514 | 0.30086 | 0.28386 |  |  |  |  | 932 | 0.31958 | 0 | 0.68041 | 932 | 0.93888
[6 empty] | 933 | 0.933 | 0.86958 | 0.24841 | 0.23459 |  |  |  |  | 933 | 0.31952 | 0 | 0.68047 | 933 | 0.93938
[6 empty] | 934 | 0.934 | 0.86709 | 0.1438 | 0.13604 |  |  |  |  | 934 | 0.31947 | 0 | 0.68052 | 934 | 0.93975
[6 empty] | 935 | 0.935 | 0.85601 | 0.25084 | 0.2369 |  |  |  |  | 935 | 0.31941 | 0 | 0.68057 | 935 | 0.94001
[6 empty] | 936 | 0.936 | 0.85222 | 0.16142 | 0.15267 |  |  |  |  | 936 | 0.31936 | 0 | 0.68063 | 936 | 0.94019
[6 empty] | 937 | 0.937 | 0.85368 | 0.16338 | 0.15453 |  |  |  |  | 937 | 0.3193 | 0 | 0.68069 | 937 | 0.94029
[6 empty] | 938 | 0.938 | 0.85936 | 0.20058 | 0.18962 |  |  |  |  | 938 | 0.31925 | 0 | 0.68075 | 938 | 0.94035
[6 empty] | 939 | 0.939 | 0.85676 | 0.39887 | 0.37591 |  |  |  |  | 939 | 0.3192 | 0 | 0.6808 | 939 | 0.94037
[6 empty] | 940 | 0.94 | 0.84 | 0.47181 | 0.44411 |  |  |  |  | 940 | 0.31915 | 0 | 0.68085 | 940 | 0.94036
[6 empty] | 941 | 0.941 | 0.83153 | 0.37195 | 0.35071 |  |  |  |  | 941 | 0.31909 | 0 | 0.68091 | 941 | 0.94032
[6 empty] | 942 | 0.942 | 0.80616 | 0.40532 | 0.38192 |  |  |  |  | 942 | 0.31904 | 0 | 0.68096 | 942 | 0.94028
[6 empty] | 943 | 0.943 | 0.83814 | 0.27834 | 0.26289 |  |  |  |  | 943 | 0.31899 | 0 | 0.68101 | 943 | 0.94023
[6 empty] | 944 | 0.944 | 0.81854 | 0.28579 | 0.26987 |  |  |  |  | 944 | 0.31893 | 0 | 0.68107 | 944 | 0.94018
[6 empty] | 945 | 0.945 | 0.82441 | 0.36821 | 0.34729 |  |  |  |  | 945 | 0.31888 | 0 | 0.68112 | 945 | 0.94014
[6 empty] | 946 | 0.946 | 0.83138 | 0.19461 | 0.18409 |  |  |  |  | 946 | 0.31883 | 0 | 0.68117 | 946 | 0.9401
[6 empty] | 947 | 0.947 | 0.82809 | 0.37112 | 0.3501 |  |  |  |  | 947 | 0.31878 | 0 | 0.68122 | 947 | 0.94007
[6 empty] | 948 | 0.948 | 0.83137 | 0.27423 | 0.25911 |  |  |  |  | 948 | 0.31872 | 0 | 0.68128 | 948 | 0.94005
[6 empty] | 949 | 0.949 | 0.83303 | 0.49396 | 0.46514 |  |  |  |  | 949 | 0.31867 | 0.00040575 | 0.68093 | 949 | 0.94002
[6 empty] | 950 | 0.95 | 0.82867 | 0.14726 | 0.13944 |  |  |  |  | 950 | 0.31861 | 0.001074 | 0.68031 | 950 | 0.94001
[6 empty] | 951 | 0.951 | 0.82019 | 0.48378 | 0.45563 |  |  |  |  | 951 | 0.31856 | 0.0020559 | 0.67938 | 951 | 0.94
[6 empty] | 952 | 0.952 | 0.82402 | 0.26891 | 0.25418 |  |  |  |  | 952 | 0.31851 | 0.0033704 | 0.67812 | 952 | 0.93999
[6 empty] | 953 | 0.953 | 0.8205 | 0.34362 | 0.32442 |  |  |  |  | 953 | 0.31845 | 0.0048675 | 0.67668 | 953 | 0.93999
[6 empty] | 954 | 0.954 | 0.812 | 0.42411 | 0.39988 |  |  |  |  | 954 | 0.3184 | 0.0063551 | 0.67524 | 954 | 0.93998
[6 empty] | 955 | 0.955 | 0.769 | 0.34117 | 0.32204 |  |  |  |  | 955 | 0.31835 | 0.007641 | 0.67401 | 955 | 0.93998
[6 empty] | 956 | 0.956 | 0.802 | 0.32821 | 0.30996 |  |  |  |  | 956 | 0.31829 | 0.0085817 | 0.67313 | 956 | 0.93998
[6 empty] | 957 | 0.957 | 0.80583 | 0.27067 | 0.25591 |  |  |  |  | 957 | 0.31824 | 0.0092269 | 0.67253 | 957 | 0.93999
[6 empty] | 958 | 0.958 | 0.81147 | 0.46101 | 0.43453 |  |  |  |  | 958 | 0.31818 | 0.0096748 | 0.67214 | 958 | 0.93999
[6 empty] | 959 | 0.959 | 0.81483 | 0.37385 | 0.35294 |  |  |  |  | 959 | 0.31813 | 0.010024 | 0.67185 | 959 | 0.93999
[6 empty] | 960 | 0.96 | 0.80627 | 0.42066 | 0.39685 |  |  |  |  | 960 | 0.31808 | 0.010371 | 0.67155 | 960 | 0.93999
[6 empty] | 961 | 0.961 | 0.79982 | 0.4612 | 0.43481 |  |  |  |  | 961 | 0.31802 | 0.010814 | 0.67116 | 961 | 0.93999
[6 empty] | 962 | 0.962 | 0.80173 | 0.44174 | 0.41664 |  |  |  |  | 962 | 0.31797 | 0.011445 | 0.67059 | 962 | 0.94
[6 empty] | 963 | 0.963 | 0.79761 | 0.50503 | 0.47585 |  |  |  |  | 963 | 0.31791 | 0.012363 | 0.66972 | 963 | 0.94
[6 empty] | 964 | 0.964 | 0.78808 | 0.4586 | 0.43242 |  |  |  |  | 964 | 0.31786 | 0.013611 | 0.66853 | 964 | 0.94
[6 empty] | 965 | 0.965 | 0.79579 | 0.50374 | 0.47469 |  |  |  |  | 965 | 0.31781 | 0.015045 | 0.66715 | 965 | 0.94
[6 empty] | 966 | 0.966 | 0.78598 | 0.50275 | 0.47377 |  |  |  |  | 966 | 0.31775 | 0.016469 | 0.66578 | 966 | 0.94
[6 empty] | 967 | 0.967 | 0.79503 | 0.5024 | 0.47353 |  |  |  |  | 967 | 0.3177 | 0.017686 | 0.66461 | 967 | 0.94
[6 empty] | 968 | 0.968 | 0.78526 | 0.6521 | 0.61301 |  |  |  |  | 968 | 0.31765 | 0.01855 | 0.6638 | 968 | 0.93999
[6 empty] | 969 | 0.969 | 0.78789 | 0.68622 | 0.6448 |  |  |  |  | 969 | 0.3176 | 0.019101 | 0.6633 | 969 | 0.93999
[6 empty] | 970 | 0.97 | 0.7914 | 0.63461 | 0.59689 |  |  |  |  | 970 | 0.31755 | 0.01943 | 0.66302 | 970 | 0.93999
[6 empty] | 971 | 0.971 | 0.78186 | 0.71397 | 0.67059 |  |  |  |  | 971 | 0.3175 | 0.019625 | 0.66287 | 971 | 0.93999
[6 empty] | 972 | 0.972 | 0.78785 | 0.68765 | 0.64629 |  |  |  |  | 972 | 0.31746 | 0.019775 | 0.66277 | 972 | 0.93999
[6 empty] | 973 | 0.973 | 0.78149 | 0.60648 | 0.57081 |  |  |  |  | 973 | 0.31741 | 0.019976 | 0.66261 | 973 | 0.93998
[6 empty] | 974 | 0.974 | 0.76882 | 0.57529 | 0.5417 |  |  |  |  | 974 | 0.31737 | 0.020338 | 0.6623 | 974 | 0.93998
[6 empty] | 975 | 0.975 | 0.77348 | 0.58987 | 0.55536 |  |  |  |  | 975 | 0.31732 | 0.02098 | 0.6617 | 975 | 0.93998
[6 empty] | 976 | 0.976 | 0.78054 | 0.57191 | 0.53872 |  |  |  |  | 976 | 0.31727 | 0.022017 | 0.66071 | 976 | 0.93998
[6 empty] | 977 | 0.977 | 0.77208 | 0.63864 | 0.60084 |  |  |  |  | 977 | 0.31723 | 0.023526 | 0.65924 | 977 | 0.93999
[6 empty] | 978 | 0.978 | 0.778 | 0.61509 | 0.57903 |  |  |  |  | 978 | 0.31718 | 0.025417 | 0.6574 | 978 | 0.93999
[6 empty] | 979 | 0.979 | 0.7665 | 0.63815 | 0.60046 |  |  |  |  | 979 | 0.31714 | 0.027558 | 0.6553 | 979 | 0.94001
[6 empty] | 980 | 0.98 | 0.77512 | 0.60468 | 0.56941 |  |  |  |  | 980 | 0.31709 | 0.029818 | 0.65309 | 980 | 0.94002
[6 empty] | 981 | 0.981 | 0.773 | 0.71338 | 0.67058 |  |  |  |  | 981 | 0.31704 | 0.032069 | 0.65089 | 981 | 0.94005
[6 empty] | 982 | 0.982 | 0.77879 | 0.69218 | 0.65102 |  |  |  |  | 982 | 0.317 | 0.034199 | 0.64881 | 982 | 0.94007
[6 empty] | 983 | 0.983 | 0.77541 | 0.66865 | 0.62915 |  |  |  |  | 983 | 0.31695 | 0.036099 | 0.64695 | 983 | 0.94011
[6 empty] | 984 | 0.984 | 0.76881 | 0.73732 | 0.6929 |  |  |  |  | 984 | 0.3169 | 0.037661 | 0.64544 | 984 | 0.94015
[6 empty] | 985 | 0.985 | 0.77081 | 0.68817 | 0.64734 |  |  |  |  | 985 | 0.31685 | 0.038822 | 0.64432 | 985 | 0.9402
[6 empty] | 986 | 0.986 | 0.7662 | 0.75083 | 0.70553 |  |  |  |  | 986 | 0.31681 | 0.039715 | 0.64347 | 986 | 0.94025
[6 empty] | 987 | 0.987 | 0.76606 | 0.73928 | 0.69489 |  |  |  |  | 987 | 0.31677 | 0.040519 | 0.64271 | 987 | 0.94031
[6 empty] | 988 | 0.988 | 0.76368 | 0.73462 | 0.69059 |  |  |  |  | 988 | 0.31673 | 0.041411 | 0.64186 | 988 | 0.94037
[6 empty] | 989 | 0.989 | 0.755 | 0.74906 | 0.70391 |  |  |  |  | 989 | 0.3167 | 0.042543 | 0.64076 | 989 | 0.94041
[6 empty] | 990 | 0.99 | 0.75694 | 0.73227 | 0.68843 |  |  |  |  | 990 | 0.31667 | 0.043949 | 0.63938 | 990 | 0.94043
[6 empty] | 991 | 0.991 | 0.76161 | 0.75358 | 0.70833 |  |  |  |  | 991 | 0.31664 | 0.045634 | 0.63773 | 991 | 0.94042
[6 empty] | 992 | 0.992 | 0.75714 | 0.75102 | 0.70597 |  |  |  |  | 992 | 0.31662 | 0.047603 | 0.63578 | 992 | 0.94037
[6 empty] | 993 | 0.993 | 0.75639 | 0.73728 | 0.69325 |  |  |  |  | 993 | 0.31661 | 0.049863 | 0.63353 | 993 | 0.94027
[6 empty] | 994 | 0.994 | 0.75851 | 0.7541 | 0.70891 |  |  |  |  | 994 | 0.3166 | 0.05242 | 0.63098 | 994 | 0.9401
[6 empty] | 995 | 0.995 | 0.75392 | 0.75176 | 0.70673 |  |  |  |  | 995 | 0.31661 | 0.055294 | 0.6281 | 995 | 0.93985
[6 empty] | 996 | 0.996 | 0.75347 | 0.74884 | 0.70409 |  |  |  |  | 996 | 0.31663 | 0.058508 | 0.62487 | 996 | 0.93951
[6 empty] | 997 | 0.997 | 0.743 | 0.73971 | 0.69555 |  |  |  |  | 997 | 0.31665 | 0.062085 | 0.62126 | 997 | 0.93904
[6 empty] | 998 | 0.998 | 0.743 | 0.73887 | 0.69481 |  |  |  |  | 998 | 0.31669 | 0.066002 | 0.6173 | 998 | 0.93844
[6 empty] | 999 | 0.999 | 0.742 | 0.73857 | 0.69455 |  |  |  |  | 999 | 0.31675 | 0.07007 | 0.61318 | 999 | 0.93767
[6 empty] | 1000 | 1 | 0.74255 | 0.73532 | 0.69159 |  |  |  |  | 1000 | 0.31682 | 0.074052 | 0.60913 | 1000 | 0.93674
[6 empty] | 1001 | 1.001 | 0.74741 | 0.74442 | 0.70013 |  |  |  |  | 1001 | 0.3169 | 0.077717 | 0.60538 | 1001 | 0.9357
[6 empty] | 1002 | 1.002 | 0.74677 | 0.72805 | 0.68498 |  |  |  |  | 1002 | 0.31698 | 0.080875 | 0.60214 | 1002 | 0.93462
[6 empty] | 1003 | 1.003 | 0.73836 | 0.73442 | 0.69086 |  |  |  |  | 1003 | 0.31706 | 0.083527 | 0.59941 | 1003 | 0.93357
[6 empty] | 1004 | 1.004 | 0.73133 | 0.72336 | 0.68056 |  |  |  |  | 1004 | 0.31714 | 0.085719 | 0.59714 | 1004 | 0.93261
[6 empty] | 1005 | 1.005 | 0.68365 | 0.68174 | 0.6414 |  |  |  |  | 1005 | 0.31721 | 0.087498 | 0.5953 | 1005 | 0.93181
[6 empty] | 1006 | 1.006 | 0.7177 | 0.71252 | 0.67047 |  |  |  |  | 1006 | 0.31726 | 0.088962 | 0.59377 | 1006 | 0.93123
[6 empty] | 1007 | 1.007 | 0.73093 | 0.72753 | 0.68463 |  |  |  |  | 1007 | 0.31731 | 0.090415 | 0.59227 | 1007 | 0.93089
[6 empty] | 1008 | 1.008 | 0.73339 | 0.72685 | 0.68407 |  |  |  |  | 1008 | 0.31735 | 0.092211 | 0.59044 | 1008 | 0.93077
[6 empty] | 1009 | 1.009 | 0.72934 | 0.71972 | 0.67742 |  |  |  |  | 1009 | 0.31738 | 0.094705 | 0.58792 | 1009 | 0.93089
[6 empty] | 1010 | 1.01 | 0.73055 | 0.71914 | 0.67695 |  |  |  |  | 1010 | 0.3174 | 0.098154 | 0.58445 | 1010 | 0.93123
[6 empty] | 1011 | 1.011 | 0.72562 | 0.72278 | 0.68034 |  |  |  |  | 1011 | 0.3174 | 0.10243 | 0.58016 | 1011 | 0.93181
[6 empty] | 1012 | 1.012 | 0.72496 | 0.71877 | 0.67667 |  |  |  |  | 1012 | 0.31741 | 0.10731 | 0.57528 | 1012 | 0.93261
[6 empty] | 1013 | 1.013 | 0.7196 | 0.71761 | 0.67556 |  |  |  |  | 1013 | 0.3174 | 0.11257 | 0.57002 | 1013 | 0.93357
[6 empty] | 1014 | 1.014 | 0.72265 | 0.72068 | 0.67848 |  |  |  |  | 1014 | 0.3174 | 0.11799 | 0.56462 | 1014 | 0.93463
[6 empty] | 1015 | 1.015 | 0.71062 | 0.70817 | 0.66676 |  |  |  |  | 1015 | 0.31738 | 0.12338 | 0.55924 | 1015 | 0.93571
[6 empty] | 1016 | 1.016 | 0.71419 | 0.71129 | 0.66976 |  |  |  |  | 1016 | 0.31737 | 0.12872 | 0.55391 | 1016 | 0.93674
[6 empty] | 1017 | 1.017 | 0.70659 | 0.70337 | 0.66237 |  |  |  |  | 1017 | 0.31735 | 0.13404 | 0.54862 | 1017 | 0.93767
[6 empty] | 1018 | 1.018 | 0.71566 | 0.71422 | 0.67263 |  |  |  |  | 1018 | 0.31733 | 0.13935 | 0.54332 | 1018 | 0.93843
[6 empty] | 1019 | 1.019 | 0.69606 | 0.68878 | 0.6488 |  |  |  |  | 1019 | 0.3173 | 0.14471 | 0.53799 | 1019 | 0.93903
[6 empty] | 1020 | 1.02 | 0.70127 | 0.69896 | 0.65839 |  |  |  |  | 1020 | 0.31728 | 0.15019 | 0.53253 | 1020 | 0.93949
[6 empty] | 1021 | 1.021 | 0.703 | 0.70175 | 0.66107 |  |  |  |  | 1021 | 0.31726 | 0.1559 | 0.52684 | 1021 | 0.93983
[6 empty] | 1022 | 1.022 | 0.693 | 0.6897 | 0.6498 |  |  |  |  | 1022 | 0.31725 | 0.16194 | 0.52082 | 1022 | 0.94006
[6 empty] | 1023 | 1.023 | 0.699 | 0.69508 | 0.6549 |  |  |  |  | 1023 | 0.31725 | 0.16837 | 0.51439 | 1023 | 0.94021
[6 empty] | 1024 | 1.024 | 0.70057 | 0.69058 | 0.65077 |  |  |  |  | 1024 | 0.31726 | 0.1751 | 0.50765 | 1024 | 0.9403
[6 empty] | 1025 | 1.025 | 0.69918 | 0.69753 | 0.65727 |  |  |  |  | 1025 | 0.31728 | 0.18199 | 0.50073 | 1025 | 0.94035
[6 empty] | 1026 | 1.026 | 0.69943 | 0.69636 | 0.65625 |  |  |  |  | 1026 | 0.31733 | 0.18891 | 0.49376 | 1026 | 0.94036
[6 empty] | 1027 | 1.027 | 0.69594 | 0.69305 | 0.65318 |  |  |  |  | 1027 | 0.31741 | 0.19574 | 0.48685 | 1027 | 0.94034
[6 empty] | 1028 | 1.028 | 0.69722 | 0.69385 | 0.65398 |  |  |  |  | 1028 | 0.31752 | 0.20246 | 0.48002 | 1028 | 0.94031
[6 empty] | 1029 | 1.029 | 0.69 | 0.68628 | 0.64687 |  |  |  |  | 1029 | 0.31768 | 0.20907 | 0.47325 | 1029 | 0.94026
[6 empty] | 1030 | 1.03 | 0.69208 | 0.69055 | 0.65092 |  |  |  |  | 1030 | 0.31789 | 0.21556 | 0.46655 | 1030 | 0.94021
[6 empty] | 1031 | 1.031 | 0.68985 | 0.68736 | 0.64799 |  |  |  |  | 1031 | 0.31815 | 0.22194 | 0.4599 | 1031 | 0.94017
[6 empty] | 1032 | 1.032 | 0.6896 | 0.68787 | 0.64852 |  |  |  |  | 1032 | 0.31848 | 0.22817 | 0.45335 | 1032 | 0.94013
[6 empty] | 1033 | 1.033 | 0.678 | 0.67613 | 0.63751 |  |  |  |  | 1033 | 0.31885 | 0.23404 | 0.44711 | 1033 | 0.94009
[6 empty] | 1034 | 1.034 | 0.68181 | 0.68015 | 0.64136 |  |  |  |  | 1034 | 0.31925 | 0.23932 | 0.44143 | 1034 | 0.94006
[6 empty] | 1035 | 1.035 | 0.684 | 0.68234 | 0.64348 |  |  |  |  | 1035 | 0.31966 | 0.24376 | 0.43658 | 1035 | 0.94004
[6 empty] | 1036 | 1.036 | 0.68431 | 0.68202 | 0.64323 |  |  |  |  | 1036 | 0.32005 | 0.24726 | 0.43269 | 1036 | 0.94002
[6 empty] | 1037 | 1.037 | 0.67731 | 0.67497 | 0.63664 |  |  |  |  | 1037 | 0.32041 | 0.2502 | 0.42938 | 1037 | 0.94001
[6 empty] | 1038 | 1.038 | 0.674 | 0.67172 | 0.63361 |  |  |  |  | 1038 | 0.32073 | 0.25313 | 0.42614 | 1038 | 0.94
[6 empty] | 1039 | 1.039 | 0.679 | 0.67636 | 0.63802 |  |  |  |  | 1039 | 0.32103 | 0.25656 | 0.42241 | 1039 | 0.93999
[6 empty] | 1040 | 1.04 | 0.6744 | 0.6717 | 0.63366 |  |  |  |  | 1040 | 0.32133 | 0.26089 | 0.41778 | 1040 | 0.93999
[6 empty] | 1041 | 1.041 | 0.6749 | 0.67176 | 0.63379 |  |  |  |  | 1041 | 0.32166 | 0.26598 | 0.41236 | 1041 | 0.93998
[6 empty] | 1042 | 1.042 | 0.67516 | 0.672 | 0.63406 |  |  |  |  | 1042 | 0.32205 | 0.27154 | 0.40641 | 1042 | 0.93998
[6 empty] | 1043 | 1.043 | 0.6686 | 0.66525 | 0.62773 |  |  |  |  | 1043 | 0.32252 | 0.2773 | 0.40018 | 1043 | 0.93999
[6 empty] | 1044 | 1.044 | 0.67199 | 0.66833 | 0.63067 |  |  |  |  | 1044 | 0.3231 | 0.28304 | 0.39386 | 1044 | 0.93999
[6 empty] | 1045 | 1.045 | 0.66846 | 0.66452 | 0.62712 |  |  |  |  | 1045 | 0.32379 | 0.28874 | 0.38747 | 1045 | 0.93999
[6 empty] | 1046 | 1.046 | 0.65131 | 0.64714 | 0.61078 |  |  |  |  | 1046 | 0.32459 | 0.29445 | 0.38095 | 1046 | 0.93999
[6 empty] | 1047 | 1.047 | 0.66155 | 0.65694 | 0.62008 |  |  |  |  | 1047 | 0.32551 | 0.30025 | 0.37424 | 1047 | 0.93999
[6 empty] | 1048 | 1.048 | 0.66781 | 0.66274 | 0.62559 |  |  |  |  | 1048 | 0.32653 | 0.30616 | 0.36731 | 1048 | 0.93999
[6 empty] | 1049 | 1.049 | 0.66491 | 0.65896 | 0.62206 |  |  |  |  | 1049 | 0.32767 | 0.31222 | 0.36012 | 1049 | 0.94
[6 empty] | 1050 | 1.05 | 0.66117 | 0.65463 | 0.61802 |  |  |  |  | 1050 | 0.32889 | 0.31844 | 0.35266 | 1050 | 0.94
[6 empty] | 1051 | 1.051 | 0.66182 | 0.65521 | 0.61862 |  |  |  |  | 1051 | 0.3302 | 0.32486 | 0.34494 | 1051 | 0.94
[6 empty] | 1052 | 1.052 | 0.65848 | 0.65118 | 0.61487 |  |  |  |  | 1052 | 0.33157 | 0.33148 | 0.33695 | 1052 | 0.94
[6 empty] | 1053 | 1.053 | 0.65698 | 0.64919 | 0.61302 |  |  |  |  | 1053 | 0.33299 | 0.33831 | 0.3287 | 1053 | 0.94
[6 empty] | 1054 | 1.054 | 0.65474 | 0.64646 | 0.61048 |  |  |  |  | 1054 | 0.33444 | 0.34521 | 0.32035 | 1054 | 0.94
[6 empty] | 1055 | 1.055 | 0.65753 | 0.64847 | 0.61242 |  |  |  |  | 1055 | 0.33591 | 0.35202 | 0.31207 | 1055 | 0.94
[6 empty] | 1056 | 1.056 | 0.65629 | 0.64641 | 0.61055 |  |  |  |  | 1056 | 0.33739 | 0.35859 | 0.30403 | 1056 | 0.94
[6 empty] | 1057 | 1.057 | 0.6554 | 0.64482 | 0.6091 |  |  |  |  | 1057 | 0.33888 | 0.36477 | 0.29636 | 1057 | 0.94
[6 empty] | 1058 | 1.058 | 0.64937 | 0.63818 | 0.60286 |  |  |  |  | 1058 | 0.34037 | 0.37055 | 0.28908 | 1058 | 0.94
[6 empty] | 1059 | 1.059 | 0.63046 | 0.61875 | 0.58453 |  |  |  |  | 1059 | 0.34186 | 0.37595 | 0.28218 | 1059 | 0.94
[6 empty] | 1060 | 1.06 | 0.64831 | 0.63585 | 0.60073 |  |  |  |  | 1060 | 0.34335 | 0.38099 | 0.27566 | 1060 | 0.94
[6 empty] | 1061 | 1.061 | 0.63387 | 0.62121 | 0.58694 |  |  |  |  | 1061 | 0.34484 | 0.38564 | 0.26952 | 1061 | 0.94
[6 empty] | 1062 | 1.062 | 0.64651 | 0.63266 | 0.59782 |  |  |  |  | 1062 | 0.34631 | 0.38983 | 0.26385 | 1062 | 0.94
[6 empty] | 1063 | 1.063 | 0.63669 | 0.62239 | 0.58815 |  |  |  |  | 1063 | 0.34778 | 0.39345 | 0.25876 | 1063 | 0.94
[6 empty] | 1064 | 1.064 | 0.64621 | 0.63196 | 0.59722 |  |  |  |  | 1064 | 0.34925 | 0.39639 | 0.25436 | 1064 | 0.94
[6 empty] | 1065 | 1.065 | 0.64533 | 0.62913 | 0.59461 |  |  |  |  | 1065 | 0.35071 | 0.39862 | 0.25067 | 1065 | 0.94
[6 empty] | 1066 | 1.066 | 0.63139 | 0.61713 | 0.5833 |  |  |  |  | 1066 | 0.35217 | 0.40039 | 0.24744 | 1066 | 0.94
[6 empty] | 1067 | 1.067 | 0.63517 | 0.62032 | 0.58637 |  |  |  |  | 1067 | 0.35363 | 0.40205 | 0.24433 | 1067 | 0.94
[6 empty] | 1068 | 1.068 | 0.63591 | 0.61944 | 0.58561 |  |  |  |  | 1068 | 0.35508 | 0.40393 | 0.24099 | 1068 | 0.94
[6 empty] | 1069 | 1.069 | 0.60084 | 0.58626 | 0.55428 |  |  |  |  | 1069 | 0.35653 | 0.40628 | 0.23719 | 1069 | 0.94
[6 empty] | 1070 | 1.07 | 0.62165 | 0.60469 | 0.57178 |  |  |  |  | 1070 | 0.35798 | 0.40905 | 0.23297 | 1070 | 0.94
[6 empty] | 1071 | 1.071 | 0.62821 | 0.61661 | 0.58304 |  |  |  |  | 1071 | 0.35943 | 0.41208 | 0.22849 | 1071 | 0.94
[6 empty] | 1072 | 1.072 | 0.63131 | 0.61536 | 0.58194 |  |  |  |  | 1072 | 0.36088 | 0.41523 | 0.2239 | 1072 | 0.94
[6 empty] | 1073 | 1.073 | 0.61796 | 0.60363 | 0.57086 |  |  |  |  | 1073 | 0.36232 | 0.41835 | 0.21933 | 1073 | 0.94
[6 empty] | 1074 | 1.074 | 0.63063 | 0.62158 | 0.5878 |  |  |  |  | 1074 | 0.36377 | 0.42132 | 0.2149 | 1074 | 0.94
[6 empty] | 1075 | 1.075 | 0.61768 | 0.59252 | 0.56054 |  |  |  |  | 1075 | 0.36522 | 0.42418 | 0.2106 | 1075 | 0.94
[6 empty] | 1076 | 1.076 | 0.62468 | 0.61471 | 0.58141 |  |  |  |  | 1076 | 0.36668 | 0.42697 | 0.20635 | 1076 | 0.94
[6 empty] | 1077 | 1.077 | 0.62426 | 0.60434 | 0.57175 |  |  |  |  | 1077 | 0.36813 | 0.42976 | 0.20211 | 1077 | 0.94
[6 empty] | 1078 | 1.078 | 0.62531 | 0.60321 | 0.57076 |  |  |  |  | 1078 | 0.36959 | 0.4326 | 0.19781 | 1078 | 0.94
[6 empty] | 1079 | 1.079 | 0.61203 | 0.60474 | 0.5721 |  |  |  |  | 1079 | 0.37104 | 0.43558 | 0.19338 | 1079 | 0.94
[6 empty] | 1080 | 1.08 | 0.6225 | 0.59722 | 0.56519 |  |  |  |  | 1080 | 0.3725 | 0.43878 | 0.18871 | 1080 | 0.94
[6 empty] | 1081 | 1.081 | 0.60726 | 0.58083 | 0.54973 |  |  |  |  | 1081 | 0.37397 | 0.4423 | 0.18373 | 1081 | 0.94
[6 empty] | 1082 | 1.082 | 0.60249 | 0.5894 | 0.55773 |  |  |  |  | 1082 | 0.37543 | 0.44616 | 0.17841 | 1082 | 0.94
[6 empty] | 1083 | 1.083 | 0.609 | 0.59814 | 0.56603 |  |  |  |  | 1083 | 0.3769 | 0.45022 | 0.17287 | 1083 | 0.94
[6 empty] | 1084 | 1.084 | 0.61392 | 0.57852 | 0.54775 |  |  |  |  | 1084 | 0.37837 | 0.45429 | 0.16734 | 1084 | 0.94
[6 empty] | 1085 | 1.085 | 0.61181 | 0.5933 | 0.56163 |  |  |  |  | 1085 | 0.37984 | 0.45817 | 0.16199 | 1085 | 0.94
[6 empty] | 1086 | 1.086 | 0.6157 | 0.5541 | 0.52496 |  |  |  |  | 1086 | 0.38131 | 0.46169 | 0.157 | 1086 | 0.94
[6 empty] | 1087 | 1.087 | 0.59145 | 0.56697 | 0.53685 |  |  |  |  | 1087 | 0.38277 | 0.46486 | 0.15237 | 1087 | 0.94
[6 empty] | 1088 | 1.088 | 0.60728 | 0.59317 | 0.56159 |  |  |  |  | 1088 | 0.38422 | 0.4677 | 0.14808 | 1088 | 0.94
[6 empty] | 1089 | 1.089 | 0.60908 | 0.57919 | 0.54856 |  |  |  |  | 1089 | 0.38566 | 0.47023 | 0.14411 | 1089 | 0.94
[6 empty] | 1090 | 1.09 | 0.60442 | 0.55573 | 0.52656 |  |  |  |  | 1090 | 0.38708 | 0.47249 | 0.14043 | 1090 | 0.94
[6 empty] | 1091 | 1.091 | 0.60799 | 0.58835 | 0.55722 |  |  |  |  | 1091 | 0.38847 | 0.47448 | 0.13704 | 1091 | 0.94
[6 empty] | 1092 | 1.092 | 0.59692 | 0.58124 | 0.55048 |  |  |  |  | 1092 | 0.38984 | 0.4762 | 0.13396 | 1092 | 0.94
[6 empty] | 1093 | 1.093 | 0.59221 | 0.51058 | 0.48417 |  |  |  |  | 1093 | 0.39117 | 0.47764 | 0.13119 | 1093 | 0.94
[6 empty] | 1094 | 1.094 | 0.56065 | 0.53965 | 0.5112 |  |  |  |  | 1094 | 0.39245 | 0.47882 | 0.12873 | 1094 | 0.94
[6 empty] | 1095 | 1.095 | 0.58252 | 0.52067 | 0.49363 |  |  |  |  | 1095 | 0.39367 | 0.47975 | 0.12658 | 1095 | 0.94
[6 empty] | 1096 | 1.096 | 0.586 | 0.50323 | 0.47731 |  |  |  |  | 1096 | 0.39483 | 0.48056 | 0.12461 | 1096 | 0.94
[6 empty] | 1097 | 1.097 | 0.591 | 0.57852 | 0.54805 |  |  |  |  | 1097 | 0.39593 | 0.48138 | 0.12269 | 1097 | 0.94
[6 empty] | 1098 | 1.098 | 0.587 | 0.50291 | 0.47709 |  |  |  |  | 1098 | 0.39697 | 0.48238 | 0.12066 | 1098 | 0.94
[6 empty] | 1099 | 1.099 | 0.58216 | 0.50772 | 0.48161 |  |  |  |  | 1099 | 0.39798 | 0.48363 | 0.11839 | 1099 | 0.94
[6 empty] | 1100 | 1.1 | 0.6 | 0.48577 | 0.46113 |  |  |  |  | 1100 | 0.39898 | 0.48505 | 0.11596 | 1100 | 0.94
[6 empty] | 1101 | 1.101 | 0.599 | 0.49696 | 0.47169 |  |  |  |  | 1101 | 0.4 | 0.4865 | 0.11351 | 1101 | 0.94
[6 empty] | 1102 | 1.102 | 0.58202 | 0.46883 | 0.44513 |  |  |  |  | 1102 | 0.40104 | 0.48781 | 0.11115 | 1102 | 0.94
[6 empty] | 1103 | 1.103 | 0.595 | 0.46637 | 0.44291 |  |  |  |  | 1103 | 0.40213 | 0.48889 | 0.10898 | 1103 | 0.94
[6 empty] | 1104 | 1.104 | 0.593 | 0.46765 | 0.44412 |  |  |  |  | 1104 | 0.40325 | 0.48982 | 0.10692 | 1104 | 0.94
[6 empty] | 1105 | 1.105 | 0.591 | 0.50644 | 0.48065 |  |  |  |  | 1105 | 0.4044 | 0.49072 | 0.10488 | 1105 | 0.94
[6 empty] | 1106 | 1.106 | 0.59 | 0.39792 | 0.3784 |  |  |  |  | 1106 | 0.40555 | 0.49172 | 0.10274 | 1106 | 0.94
[6 empty] | 1107 | 1.107 | 0.586 | 0.48304 | 0.45866 |  |  |  |  | 1107 | 0.40668 | 0.49289 | 0.10043 | 1107 | 0.94
[6 empty] | 1108 | 1.108 | 0.5865 | 0.41565 | 0.39517 |  |  |  |  | 1108 | 0.40779 | 0.4942 | 0.098015 | 1108 | 0.94
[6 empty] | 1109 | 1.109 | 0.5855 | 0.41278 | 0.39249 |  |  |  |  | 1109 | 0.40885 | 0.49554 | 0.095604 | 1109 | 0.94
[6 empty] | 1110 | 1.11 | 0.587 | 0.47899 | 0.45496 |  |  |  |  | 1110 | 0.40989 | 0.49684 | 0.093271 | 1110 | 0.94
[6 empty] | 1111 | 1.111 | 0.5825 | 0.33154 | 0.31572 |  |  |  |  | 1111 | 0.41092 | 0.49799 | 0.091087 | 1111 | 0.93999
[6 empty] | 1112 | 1.112 | 0.58342 | 0.41357 | 0.3933 |  |  |  |  | 1112 | 0.41195 | 0.49897 | 0.089085 | 1112 | 0.93999
[6 empty] | 1113 | 1.113 | 0.578 | 0.2685 | 0.25599 |  |  |  |  | 1113 | 0.413 | 0.49987 | 0.087131 | 1113 | 0.93999
[6 empty] | 1114 | 1.114 | 0.584 | 0.29985 | 0.28576 |  |  |  |  | 1114 | 0.41408 | 0.50087 | 0.08505 | 1114 | 0.93999
[6 empty] | 1115 | 1.115 | 0.582 | 0.24987 | 0.23833 |  |  |  |  | 1115 | 0.41521 | 0.50211 | 0.082674 | 1115 | 0.93999
[6 empty] | 1116 | 1.116 | 0.575 | 0.20136 | 0.19223 |  |  |  |  | 1116 | 0.41637 | 0.50372 | 0.079903 | 1116 | 0.93998
[6 empty] | 1117 | 1.117 | 0.583 | 0.079618 | 0.076164 |  |  |  |  | 1117 | 0.41755 | 0.50564 | 0.076814 | 1117 | 0.93998
[6 empty] | 1118 | 1.118 | 0.57222 | 0.21753 | 0.20763 |  |  |  |  | 1118 | 0.41871 | 0.50776 | 0.073531 | 1118 | 0.93998
[6 empty] | 1119 | 1.119 | 0.57151 | 0.11317 | 0.10821 |  |  |  |  | 1119 | 0.41984 | 0.50999 | 0.070175 | 1119 | 0.93999
[6 empty] | 1120 | 1.12 | 0.5685 | 0.14189 | 0.13562 |  |  |  |  | 1120 | 0.42092 | 0.51221 | 0.066868 | 1120 | 0.93999
[6 empty] | 1121 | 1.121 | 0.572 | 0.18586 | 0.17753 |  |  |  |  | 1121 | 0.42193 | 0.51434 | 0.063727 | 1121 | 0.94
[6 empty] | 1122 | 1.122 | 0.575 | 0.081686 | 0.078159 |  |  |  |  | 1122 | 0.42288 | 0.51628 | 0.060847 | 1122 | 0.94001
[6 empty] | 1123 | 1.123 | 0.574 | 0.12817 | 0.12255 |  |  |  |  | 1123 | 0.42377 | 0.51791 | 0.058321 | 1123 | 0.94003
[6 empty] | 1124 | 1.124 | 0.5725 | 0.1087 | 0.10397 |  |  |  |  | 1124 | 0.42462 | 0.51919 | 0.056196 | 1124 | 0.94005
[6 empty] | 1125 | 1.125 | 0.57012 | 0.14428 | 0.13794 |  |  |  |  | 1125 | 0.42543 | 0.52022 | 0.054351 | 1125 | 0.94008
[6 empty] | 1126 | 1.126 | 0.553 | 0.051589 | 0.049394 |  |  |  |  | 1126 | 0.4262 | 0.52118 | 0.05262 | 1126 | 0.94011
[6 empty] | 1127 | 1.127 | 0.56179 | 0.15725 | 0.15032 |  |  |  |  | 1127 | 0.42696 | 0.5222 | 0.050837 | 1127 | 0.94015
[6 empty] | 1128 | 1.128 | 0.56829 | 0.099224 | 0.094946 |  |  |  |  | 1128 | 0.4277 | 0.52342 | 0.048885 | 1128 | 0.94019
[6 empty] | 1129 | 1.129 | 0.56837 | 0.10591 | 0.10133 |  |  |  |  | 1129 | 0.42842 | 0.52475 | 0.046829 | 1129 | 0.94024
[6 empty] | 1130 | 1.13 | 0.56401 | 0.070574 | 0.067568 |  |  |  |  | 1130 | 0.42914 | 0.52609 | 0.044778 | 1130 | 0.94029
[6 empty] | 1131 | 1.131 | 0.568 | 0.2956 | 0.28201 |  |  |  |  | 1131 | 0.42985 | 0.52731 | 0.042841 | 1131 | 0.94033
[6 empty] | 1132 | 1.132 | 0.57 | 0.23411 | 0.22359 |  |  |  |  | 1132 | 0.43056 | 0.52831 | 0.041128 | 1132 | 0.94036
[6 empty] | 1133 | 1.133 | 0.56186 | 0.15331 | 0.14661 |  |  |  |  | 1133 | 0.43127 | 0.52901 | 0.039715 | 1133 | 0.94036
[6 empty] | 1134 | 1.134 | 0.56346 | 0.04174 | 0.039988 |  |  |  |  | 1134 | 0.43199 | 0.52947 | 0.038541 | 1134 | 0.94033
[6 empty] | 1135 | 1.135 | 0.5625 | 0.015462 | 0.014819 |  |  |  |  | 1135 | 0.43271 | 0.52978 | 0.037514 | 1135 | 0.94025
[6 empty] | 1136 | 1.136 | 0.56481 | 0.12876 | 0.1232 |  |  |  |  | 1136 | 0.43343 | 0.53003 | 0.036539 | 1136 | 0.94012
[6 empty] | 1137 | 1.137 | 0.55197 | 0.28785 | 0.27472 |  |  |  |  | 1137 | 0.43416 | 0.53032 | 0.035523 | 1137 | 0.93992
[6 empty] | 1138 | 1.138 | 0.544 | 0.20329 | 0.19428 |  |  |  |  | 1138 | 0.43489 | 0.53073 | 0.034377 | 1138 | 0.93963
[6 empty] | 1139 | 1.139 | 0.553 | 0.2985 | 0.28484 |  |  |  |  | 1139 | 0.43563 | 0.53136 | 0.03301 | 1139 | 0.93924
[6 empty] | 1140 | 1.14 | 0.55573 | 0.25599 | 0.24447 |  |  |  |  | 1140 | 0.43636 | 0.53231 | 0.031336 | 1140 | 0.93871
[6 empty] | 1141 | 1.141 | 0.54303 | 0.19337 | 0.18486 |  |  |  |  | 1141 | 0.43709 | 0.5336 | 0.029316 | 1141 | 0.93803
[6 empty] | 1142 | 1.142 | 0.55531 | 0.22479 | 0.21481 |  |  |  |  | 1142 | 0.4378 | 0.5351 | 0.027099 | 1142 | 0.93721
[6 empty] | 1143 | 1.143 | 0.5496 | 0.31183 | 0.29758 |  |  |  |  | 1143 | 0.43851 | 0.53661 | 0.024885 | 1143 | 0.93627
[6 empty] | 1144 | 1.144 | 0.54501 | 0.11326 | 0.10843 |  |  |  |  | 1144 | 0.4392 | 0.53793 | 0.02287 | 1144 | 0.93527
[6 empty] | 1145 | 1.145 | 0.55001 | 0.14604 | 0.13976 |  |  |  |  | 1145 | 0.43986 | 0.53893 | 0.02121 | 1145 | 0.93428
[6 empty] | 1146 | 1.146 | 0.55407 | 0.15764 | 0.15085 |  |  |  |  | 1146 | 0.4405 | 0.53961 | 0.019892 | 1146 | 0.93334
[6 empty] | 1147 | 1.147 | 0.55408 | 0.059176 | 0.056715 |  |  |  |  | 1147 | 0.4411 | 0.54003 | 0.018864 | 1147 | 0.93252
[6 empty] | 1148 | 1.148 | 0.55032 | 0.27113 | 0.25898 |  |  |  |  | 1148 | 0.44167 | 0.54026 | 0.018069 | 1148 | 0.93184
[6 empty] | 1149 | 1.149 | 0.54788 | 0.21854 | 0.20894 |  |  |  |  | 1149 | 0.44218 | 0.54036 | 0.017459 | 1149 | 0.93129
[6 empty] | 1150 | 1.15 | 0.54623 | 0.12164 | 0.11648 |  |  |  |  | 1150 | 0.44265 | 0.54035 | 0.017007 | 1150 | 0.93083
[6 empty] | 1151 | 1.151 | 0.54531 | 0.2034 | 0.19453 |  |  |  |  | 1151 | 0.44306 | 0.54026 | 0.016687 | 1151 | 0.93042
[6 empty] | 1152 | 1.152 | 0.5417 | 0.24762 | 0.23666 |  |  |  |  | 1152 | 0.44343 | 0.54012 | 0.016451 | 1152 | 0.93001
[6 empty] | 1153 | 1.153 | 0.54308 | 0.23812 | 0.22762 |  |  |  |  | 1153 | 0.44379 | 0.53997 | 0.016249 | 1153 | 0.92957
[6 empty] | 1154 | 1.154 | 0.54651 | 0.14248 | 0.13643 |  |  |  |  | 1154 | 0.44415 | 0.53982 | 0.016029 | 1154 | 0.92906
[6 empty] | 1155 | 1.155 | 0.54731 | 0.31316 | 0.29903 |  |  |  |  | 1155 | 0.44455 | 0.53971 | 0.015737 | 1155 | 0.92844
[6 empty] | 1156 | 1.156 | 0.54022 | 0.2809 | 0.26837 |  |  |  |  | 1156 | 0.44499 | 0.53968 | 0.015324 | 1156 | 0.92771
[6 empty] | 1157 | 1.157 | 0.5437 | 0.31458 | 0.3004 |  |  |  |  | 1157 | 0.44548 | 0.53976 | 0.014764 | 1157 | 0.92685
[6 empty] | 1158 | 1.158 | 0.54334 | 0.31171 | 0.2977 |  |  |  |  | 1158 | 0.44599 | 0.53997 | 0.014037 | 1158 | 0.92587
[6 empty] | 1159 | 1.159 | 0.53548 | 0.33693 | 0.32163 |  |  |  |  | 1159 | 0.44651 | 0.54039 | 0.013098 | 1159 | 0.92477
[6 empty] | 1160 | 1.16 | 0.52928 | 0.28648 | 0.27371 |  |  |  |  | 1160 | 0.44703 | 0.54107 | 0.0119 | 1160 | 0.92352
[6 empty] | 1161 | 1.161 | 0.51899 | 0.34753 | 0.33167 |  |  |  |  | 1161 | 0.44752 | 0.54208 | 0.010395 | 1161 | 0.92212
[6 empty] | 1162 | 1.162 | 0.53336 | 0.35002 | 0.33412 |  |  |  |  | 1162 | 0.44799 | 0.54344 | 0.0085763 | 1162 | 0.92044
[6 empty] | 1163 | 1.163 | 0.53708 | 0.46857 | 0.44644 |  |  |  |  | 1163 | 0.44841 | 0.54499 | 0.0066 | 1163 | 0.91835
[6 empty] | 1164 | 1.164 | 0.52684 | 0.40188 | 0.38332 |  |  |  |  | 1164 | 0.4488 | 0.54654 | 0.004664 | 1164 | 0.91571
[6 empty] | 1165 | 1.165 | 0.53482 | 0.3886 | 0.3708 |  |  |  |  | 1165 | 0.44914 | 0.5479 | 0.0029657 | 1165 | 0.91239
[6 empty] | 1166 | 1.166 | 0.52227 | 0.37494 | 0.35781 |  |  |  |  | 1166 | 0.44943 | 0.54891 | 0.0016595 | 1166 | 0.90823
[6 empty] | 1167 | 1.167 | 0.52984 | 0.40996 | 0.39105 |  |  |  |  | 1167 | 0.44966 | 0.54961 | 0.00072704 | 1167 | 0.90313
[6 empty] | 1168 | 1.168 | 0.53415 | 0.41954 | 0.40018 |  |  |  |  | 1168 | 0.44985 | 0.55005 | 0.00010496 | 1168 | 0.89699
[6 empty] | 1169 | 1.169 | 0.5164 | 0.4231 | 0.40348 |  |  |  |  | 1169 | 0.44998 | 0.5503 | 0 | 1169 | 0.88975
[6 empty] | 1170 | 1.17 | 0.52875 | 0.45873 | 0.43731 |  |  |  |  | 1170 | 0.45006 | 0.55042 | 0 | 1170 | 0.88134
[6 empty] | 1171 | 1.171 | 0.53074 | 0.44831 | 0.4275 |  |  |  |  | 1171 | 0.45012 | 0.55045 | 0 | 1171 | 0.87168
[6 empty] | 1172 | 1.172 | 0.53063 | 0.45483 | 0.4337 |  |  |  |  | 1172 | 0.45015 | 0.55041 | 0 | 1172 | 0.8607
[6 empty] | 1173 | 1.173 | 0.52686 | 0.45642 | 0.43522 |  |  |  |  | 1173 | 0.45016 | 0.55033 | 0 | 1173 | 0.84846
[6 empty] | 1174 | 1.174 | 0.5276 | 0.33692 | 0.32193 |  |  |  |  | 1174 | 0.45016 | 0.55024 | 0 | 1174 | 0.83549
[6 empty] | 1175 | 1.175 | 0.51852 | 0.4524 | 0.43142 |  |  |  |  | 1175 | 0.45015 | 0.55016 | 0 | 1175 | 0.82246
[6 empty] | 1176 | 1.176 | 0.51036 | 0.47679 | 0.45447 |  |  |  |  | 1176 | 0.45013 | 0.5501 | 0 | 1176 | 0.81001
[6 empty] | 1177 | 1.177 | 0.52296 | 0.47235 | 0.4504 |  |  |  |  | 1177 | 0.45011 | 0.55005 | 0 | 1177 | 0.79881
[6 empty] | 1178 | 1.178 | 0.51703 | 0.36 | 0.34391 |  |  |  |  | 1178 | 0.45009 | 0.55002 | 0 | 1178 | 0.78952
[6 empty] | 1179 | 1.179 | 0.51504 | 0.48371 | 0.46114 |  |  |  |  | 1179 | 0.45007 | 0.54999 | 0 | 1179 | 0.78267
[6 empty] | 1180 | 1.18 | 0.52199 | 0.44069 | 0.42052 |  |  |  |  | 1180 | 0.45005 | 0.54998 | 0 | 1180 | 0.77831
[6 empty] | 1181 | 1.181 | 0.51843 | 0.45514 | 0.43423 |  |  |  |  | 1181 | 0.45004 | 0.54998 | 0 | 1181 | 0.77636
[6 empty] | 1182 | 1.182 | 0.51743 | 0.32318 | 0.30903 |  |  |  |  | 1182 | 0.45003 | 0.54998 | 0 | 1182 | 0.77673
[6 empty] | 1183 | 1.183 | 0.48821 | 0.4387 | 0.41853 |  |  |  |  | 1183 | 0.45002 | 0.54998 | 8.7219e-07 | 1183 | 0.77936
[6 empty] | 1184 | 1.184 | 0.51098 | 0.41985 | 0.40083 |  |  |  |  | 1184 | 0.45001 | 0.54999 | 5.2693e-06 | 1184 | 0.78416
[6 empty] | 1185 | 1.185 | 0.51605 | 0.40741 | 0.38908 |  |  |  |  | 1185 | 0.45 | 0.54999 | 7.4686e-06 | 1185 | 0.79105
[6 empty] | 1186 | 1.186 | 0.51519 | 0.47715 | 0.45518 |  |  |  |  | 1186 | 0.45 | 0.54999 | 8.2659e-06 | 1186 | 0.79988
[6 empty] | 1187 | 1.187 | 0.51455 | 0.45575 | 0.43494 |  |  |  |  | 1187 | 0.44999 | 0.55 | 8.3776e-06 | 1187 | 0.81023
[6 empty] | 1188 | 1.188 | 0.51012 | 0.33504 | 0.32039 |  |  |  |  | 1188 | 0.44999 | 0.55 | 8.0511e-06 | 1188 | 0.8216
[6 empty] | 1189 | 1.189 | 0.48402 | 0.41569 | 0.39685 |  |  |  |  | 1189 | 0.44999 | 0.55 | 7.4144e-06 | 1189 | 0.83349
[6 empty] | 1190 | 1.19 | 0.50583 | 0.46239 | 0.44124 |  |  |  |  | 1190 | 0.44999 | 0.55 | 6.5952e-06 | 1190 | 0.84542
[6 empty] | 1191 | 1.191 | 0.51354 | 0.4466 | 0.42638 |  |  |  |  | 1191 | 0.44999 | 0.55 | 5.7214e-06 | 1191 | 0.85687
[6 empty] | 1192 | 1.192 | 0.51175 | 0.47336 | 0.45171 |  |  |  |  | 1192 | 0.44999 | 0.55 | 4.8973e-06 | 1192 | 0.86743
[6 empty] | 1193 | 1.193 | 0.51064 | 0.45434 | 0.4337 |  |  |  |  | 1193 | 0.45 | 0.55 | 4.1337e-06 | 1193 | 0.87704
[6 empty] | 1194 | 1.194 | 0.51127 | 0.4689 | 0.44751 |  |  |  |  | 1194 | 0.45 | 0.55 | 3.4178e-06 | 1194 | 0.88567
[6 empty] | 1195 | 1.195 | 0.50592 | 0.44696 | 0.42671 |  |  |  |  | 1195 | 0.45 | 0.55 | 2.7369e-06 | 1195 | 0.89334
[6 empty] | 1196 | 1.196 | 0.50561 | 0.43131 | 0.41188 |  |  |  |  | 1196 | 0.45 | 0.55 | 2.0877e-06 | 1196 | 0.90004
[6 empty] | 1197 | 1.197 | 0.50286 | 0.47715 | 0.45527 |  |  |  |  | 1197 | 0.45 | 0.55 | 1.5057e-06 | 1197 | 0.90578
[6 empty] | 1198 | 1.198 | 0.49217 | 0.43392 | 0.41426 |  |  |  |  | 1198 | 0.45 | 0.55 | 1.0254e-06 | 1198 | 0.91058
[6 empty] | 1199 | 1.199 | 0.47434 | 0.36489 | 0.34869 |  |  |  |  | 1199 | 0.45 | 0.55 | 6.4184e-07 | 1199 | 0.91456
[6 empty] | 1200 | 1.2 | 0.50005 | 0.44825 | 0.42789 |  |  |  |  | 1200 | 0.45 | 0.55 | 3.4062e-07 | 1200 | 0.9179
[6 empty] | 1201 | 1.201 | 0.50579 | 0.43708 | 0.41735 |  |  |  |  | 1201 | 0.45 | 0.55 | 1.1108e-07 | 1201 | 0.92076
[6 empty] | 1202 | 1.202 | 0.50705 | 0.43717 | 0.41743 |  |  |  |  | 1202 | 0.45 | 0.55 | 0 | 1202 | 0.92328
[6 empty] | 1203 | 1.203 | 0.48836 | 0.43409 | 0.41441 |  |  |  |  | 1203 | 0.45 | 0.55 | 0 | 1203 | 0.92563
[6 empty] | 1204 | 1.204 | 0.48696 | 0.36247 | 0.34645 |  |  |  |  | 1204 | 0.45 | 0.55 | 0 | 1204 | 0.92794
[6 empty] | 1205 | 1.205 | 0.50195 | 0.43692 | 0.41714 |  |  |  |  | 1205 | 0.45 | 0.55 | 0 | 1205 | 0.93018
[6 empty] | 1206 | 1.206 | 0.49869 | 0.48086 | 0.45872 |  |  |  |  | 1206 | 0.45 | 0.55 | 0 | 1206 | 0.93231
[6 empty] | 1207 | 1.207 | 0.50143 | 0.42986 | 0.41044 |  |  |  |  | 1207 | 0.45 | 0.55 | 0 | 1207 | 0.93426
[6 empty] | 1208 | 1.208 | 0.48962 | 0.43346 | 0.41379 |  |  |  |  | 1208 | 0.45 | 0.55 | 0 | 1208 | 0.93599
[6 empty] | 1209 | 1.209 | 0.46636 | 0.41428 | 0.39548 |  |  |  |  | 1209 | 0.45 | 0.55 | 0 | 1209 | 0.93744
[6 empty] | 1210 | 1.21 | 0.49225 | 0.45336 | 0.43267 |  |  |  |  | 1210 | 0.45 | 0.55 | 0 | 1210 | 0.93858
[6 empty] | 1211 | 1.211 | 0.47909 | 0.42232 | 0.40319 |  |  |  |  | 1211 | 0.45 | 0.55 | 0 | 1211 | 0.93943
[6 empty] | 1212 | 1.212 | 0.49064 | 0.42489 | 0.40572 |  |  |  |  | 1212 | 0.45 | 0.55 | 0 | 1212 | 0.94003
[6 empty] | 1213 | 1.213 | 0.4919 | 0.46956 | 0.44804 |  |  |  |  | 1213 | 0.45 | 0.55 | 0 | 1213 | 0.94043
[6 empty] | 1214 | 1.214 | 0.48932 | 0.43407 | 0.41443 |  |  |  |  | 1214 | 0.45 | 0.55 | 0 | 1214 | 0.94068
[6 empty] | 1215 | 1.215 | 0.49044 | 0.4278 | 0.40851 |  |  |  |  | 1215 | 0.45 | 0.55 | 0 | 1215 | 0.94081
[6 empty] | 1216 | 1.216 | 0.48878 | 0.4664 | 0.44509 |  |  |  |  | 1216 | 0.45 | 0.55 | 0 | 1216 | 0.94086
[6 empty] | 1217 | 1.217 | 0.48764 | 0.45528 | 0.43457 |  |  |  |  | 1217 | 0.45 | 0.55 | 0 | 1217 | 0.94085
[6 empty] | 1218 | 1.218 | 0.48599 | 0.45934 | 0.43842 |  |  |  |  | 1218 | 0.45 | 0.55 | 3.4854e-09 | 1218 | 0.9408
[6 empty] | 1219 | 1.219 | 0.48234 | 0.44663 | 0.42639 |  |  |  |  | 1219 | 0.45 | 0.55 | 8.7979e-09 | 1219 | 0.94071
[6 empty] | 1220 | 1.22 | 0.48433 | 0.45805 | 0.43724 |  |  |  |  | 1220 | 0.45 | 0.55 | 1.1762e-08 | 1220 | 0.9406
[6 empty] | 1221 | 1.221 | 0.48343 | 0.46531 | 0.44413 |  |  |  |  | 1221 | 0.45 | 0.55 | 1.3037e-08 | 1221 | 0.94048
[6 empty] | 1222 | 1.222 | 0.48133 | 0.45139 | 0.43096 |  |  |  |  | 1222 | 0.45 | 0.55 | 1.3217e-08 | 1222 | 0.94037
[6 empty] | 1223 | 1.223 | 0.476 | 0.44406 | 0.424 |  |  |  |  | 1223 | 0.45 | 0.55 | 1.2591e-08 | 1223 | 0.94028
[6 empty] | 1224 | 1.224 | 0.48224 | 0.44808 | 0.42788 |  |  |  |  | 1224 | 0.45 | 0.55 | 1.1373e-08 | 1224 | 0.94019
[6 empty] | 1225 | 1.225 | 0.47925 | 0.46236 | 0.44141 |  |  |  |  | 1225 | 0.45 | 0.55 | 9.7752e-09 | 1225 | 0.94013
[6 empty] | 1226 | 1.226 | 0.48026 | 0.46819 | 0.44696 |  |  |  |  | 1226 | 0.45 | 0.55 | 8.0062e-09 | 1226 | 0.94008
[6 empty] | 1227 | 1.227 | 0.46841 | 0.43304 | 0.4136 |  |  |  |  | 1227 | 0.45 | 0.55 | 6.2722e-09 | 1227 | 0.94003
[6 empty] | 1228 | 1.228 | 0.47443 | 0.46658 | 0.44544 |  |  |  |  | 1228 | 0.45 | 0.55 | 4.7436e-09 | 1228 | 0.94
[6 empty] | 1229 | 1.229 | 0.47725 | 0.46721 | 0.44608 |  |  |  |  | 1229 | 0.45 | 0.55 | 3.4441e-09 | 1229 | 0.93998
[6 empty] | 1230 | 1.23 | 0.47502 | 0.46003 | 0.43928 |  |  |  |  | 1230 | 0.45 | 0.55 | 2.3592e-09 | 1230 | 0.93997
[6 empty] | 1231 | 1.231 | 0.47425 | 0.47203 | 0.45067 |  |  |  |  | 1231 | 0.45 | 0.55 | 1.4738e-09 | 1231 | 0.93996
[6 empty] | 1232 | 1.232 | 0.46896 | 0.46633 | 0.44525 |  |  |  |  | 1232 | 0.45 | 0.55 | 7.7269e-10 | 1232 | 0.93996
[6 empty] | 1233 | 1.233 | 0.47118 | 0.45397 | 0.43359 |  |  |  |  | 1233 | 0.45 | 0.55 | 2.408e-10 | 1233 | 0.93996
[6 empty] | 1234 | 1.234 | 0.46946 | 0.47016 | 0.44893 |  |  |  |  | 1234 | 0.45 | 0.55 | 0 | 1234 | 0.93997
[6 empty] | 1235 | 1.235 | 0.46644 | 0.46504 | 0.44409 |  |  |  |  | 1235 | 0.45 | 0.55 | 0 | 1235 | 0.93997
[6 empty] | 1236 | 1.236 | 0.46863 | 0.46908 | 0.44795 |  |  |  |  | 1236 | 0.45 | 0.55 | 0 | 1236 | 0.93998
[6 empty] | 1237 | 1.237 | 0.4679 | 0.46339 | 0.44259 |  |  |  |  | 1237 | 0.45 | 0.55 | 0 | 1237 | 0.93998
[6 empty] | 1238 | 1.238 | 0.46748 | 0.46797 | 0.44694 |  |  |  |  | 1238 | 0.45 | 0.55 | 0 | 1238 | 0.93998
[6 empty] | 1239 | 1.239 | 0.46235 | 0.46272 | 0.44194 |  |  |  |  | 1239 | 0.45 | 0.55 | 0 | 1239 | 0.93999
[6 empty] | 1240 | 1.24 | 0.45968 | 0.46077 | 0.44011 |  |  |  |  | 1240 | 0.45 | 0.55 | 0 | 1240 | 0.93999
[6 empty] | 1241 | 1.241 | 0.46439 | 0.46197 | 0.4413 |  |  |  |  | 1241 | 0.45 | 0.55 | 0 | 1241 | 0.94
[6 empty] | 1242 | 1.242 | 0.46169 | 0.46247 | 0.44179 |  |  |  |  | 1242 | 0.45 | 0.55 | 0 | 1242 | 0.94
[6 empty] | 1243 | 1.243 | 0.45655 | 0.45754 | 0.43712 |  |  |  |  | 1243 | 0.45 | 0.55 | 0 | 1243 | 0.94
[6 empty] | 1244 | 1.244 | 0.45535 | 0.45528 | 0.43499 |  |  |  |  | 1244 | 0.45 | 0.55 | 0 | 1244 | 0.94
[6 empty] | 1245 | 1.245 | 0.456 | 0.45655 | 0.43622 |  |  |  |  | 1245 | 0.45 | 0.55 | 0 | 1245 | 0.94
[6 empty] | 1246 | 1.246 | 0.45875 | 0.45945 | 0.43902 |  |  |  |  | 1246 | 0.45 | 0.55 | 0 | 1246 | 0.94
[6 empty] | 1247 | 1.247 | 0.45775 | 0.45746 | 0.43715 |  |  |  |  | 1247 | 0.45 | 0.55 | 0 | 1247 | 0.94
[6 empty] | 1248 | 1.248 | 0.46076 | 0.4586 | 0.43828 |  |  |  |  | 1248 | 0.45 | 0.55 | 0 | 1248 | 0.94
[6 empty] | 1249 | 1.249 | 0.46013 | 0.45966 | 0.4393 |  |  |  |  | 1249 | 0.45 | 0.55 | 0 | 1249 | 0.94
[6 empty] | 1250 | 1.25 | 0.4586 | 0.45705 | 0.43684 |  |  |  |  | 1250 | 0.45 | 0.55 | 4.4373e-12 | 1250 | 0.94
[6 empty] | 1251 | 1.251 | 0.45638 | 0.45258 | 0.4326 |  |  |  |  | 1251 | 0.45 | 0.55 | 1.5236e-11 | 1251 | 0.94
[6 empty] | 1252 | 1.252 | 0.45195 | 0.45097 | 0.43106 |  |  |  |  | 1252 | 0.45 | 0.55 | 2.1843e-11 | 1252 | 0.94
[6 empty] | 1253 | 1.253 | 0.45371 | 0.44773 | 0.42803 |  |  |  |  | 1253 | 0.45 | 0.55 | 2.5051e-11 | 1253 | 0.94
[6 empty] | 1254 | 1.254 | 0.45358 | 0.44363 | 0.42416 |  |  |  |  | 1254 | 0.45 | 0.55 | 2.5563e-11 | 1254 | 0.94
[6 empty] | 1255 | 1.255 | 0.45304 | 0.4507 | 0.43088 |  |  |  |  | 1255 | 0.45 | 0.55 | 2.4083e-11 | 1255 | 0.94
[6 empty] | 1256 | 1.256 | 0.45192 | 0.44023 | 0.42096 |  |  |  |  | 1256 | 0.45 | 0.55 | 2.1313e-11 | 1256 | 0.94
[6 empty] | 1257 | 1.257 | 0.4488 | 0.43532 | 0.4163 |  |  |  |  | 1257 | 0.45 | 0.55 | 1.7956e-11 | 1257 | 0.94
[6 empty] | 1258 | 1.258 | 0.45116 | 0.44496 | 0.42549 |  |  |  |  | 1258 | 0.45 | 0.55 | 1.4612e-11 | 1258 | 0.94
[6 empty] | 1259 | 1.259 | 0.44797 | 0.42725 | 0.40868 |  |  |  |  | 1259 | 0.45 | 0.55 | 1.1456e-11 | 1259 | 0.94
[6 empty] | 1260 | 1.26 | 0.45018 | 0.4311 | 0.41235 |  |  |  |  | 1260 | 0.45 | 0.55 | 8.5646e-12 | 1260 | 0.94
[6 empty] | 1261 | 1.261 | 0.44925 | 0.41146 | 0.39371 |  |  |  |  | 1261 | 0.45 | 0.55 | 6.0097e-12 | 1261 | 0.94
[6 empty] | 1262 | 1.262 | 0.44252 | 0.39567 | 0.37867 |  |  |  |  | 1262 | 0.45 | 0.55 | 3.8654e-12 | 1262 | 0.94
[6 empty] | 1263 | 1.263 | 0.44825 | 0.40019 | 0.383 |  |  |  |  | 1263 | 0.45 | 0.55 | 2.1825e-12 | 1263 | 0.94
[6 empty] | 1264 | 1.264 | 0.44198 | 0.37148 | 0.35568 |  |  |  |  | 1264 | 0.45 | 0.55 | 9.2187e-13 | 1264 | 0.94
[6 empty] | 1265 | 1.265 | 0.44267 | 0.3957 | 0.37871 |  |  |  |  | 1265 | 0.45 | 0.55 | 2.1427e-14 | 1265 | 0.94
[6 empty] | 1266 | 1.266 | 0.44615 | 0.38527 | 0.36881 |  |  |  |  | 1266 | 0.45 | 0.55 | 0 | 1266 | 0.94
[6 empty] | 1267 | 1.267 | 0.43912 | 0.38822 | 0.37159 |  |  |  |  | 1267 | 0.45 | 0.55 | 0 | 1267 | 0.94
[6 empty] | 1268 | 1.268 | 0.43594 | 0.37051 | 0.35475 |  |  |  |  | 1268 | 0.45 | 0.55 | 0 | 1268 | 0.94
[6 empty] | 1269 | 1.269 | 0.44042 | 0.24652 | 0.23656 |  |  |  |  | 1269 | 0.45 | 0.55 | 0 | 1269 | 0.94
[6 empty] | 1270 | 1.27 | 0.44212 | 0.38744 | 0.37087 |  |  |  |  | 1270 | 0.45 | 0.55 | 0 | 1270 | 0.94
[6 empty] | 1271 | 1.271 | 0.4429 | 0.40825 | 0.39062 |  |  |  |  | 1271 | 0.45 | 0.55 | 0 | 1271 | 0.94
[6 empty] | 1272 | 1.272 | 0.4413 | 0.40879 | 0.39114 |  |  |  |  | 1272 | 0.45 | 0.55 | 0 | 1272 | 0.94
[6 empty] | 1273 | 1.273 | 0.44084 | 0.40625 | 0.38874 |  |  |  |  | 1273 | 0.45 | 0.55 | 0 | 1273 | 0.94
[6 empty] | 1274 | 1.274 | 0.43807 | 0.40614 | 0.38864 |  |  |  |  | 1274 | 0.45 | 0.55 | 0 | 1274 | 0.94
[6 empty] | 1275 | 1.275 | 0.44072 | 0.41233 | 0.39455 |  |  |  |  | 1275 | 0.45 | 0.55 | 0 | 1275 | 0.94
[6 empty] | 1276 | 1.276 | 0.44192 | 0.41693 | 0.39895 |  |  |  |  | 1276 | 0.45 | 0.55 | 0 | 1276 | 0.94
[6 empty] | 1277 | 1.277 | 0.44188 | 0.42001 | 0.40191 |  |  |  |  | 1277 | 0.45 | 0.55 | 0 | 1277 | 0.94
[6 empty] | 1278 | 1.278 | 0.44074 | 0.42763 | 0.40916 |  |  |  |  | 1278 | 0.45 | 0.55 | 0 | 1278 | 0.94
[6 empty] | 1279 | 1.279 | 0.43795 | 0.42456 | 0.40626 |  |  |  |  | 1279 | 0.45 | 0.55 | 0 | 1279 | 0.94
[6 empty] | 1280 | 1.28 | 0.43543 | 0.42204 | 0.40387 |  |  |  |  | 1280 | 0.45 | 0.55 | 0 | 1280 | 0.94
[6 empty] | 1281 | 1.281 | 0.42267 | 0.41335 | 0.39554 |  |  |  |  | 1281 | 0.45 | 0.55 | 0 | 1281 | 0.94
[6 empty] | 1282 | 1.282 | 0.37589 | 0.37305 | 0.35695 |  |  |  |  | 1282 | 0.45 | 0.55 | 2.4203e-14 | 1282 | 0.94
[6 empty] | 1283 | 1.283 | 0.41159 | 0.40733 | 0.38978 |  |  |  |  | 1283 | 0.45 | 0.55 | 4.18e-14 | 1283 | 0.94
[6 empty] | 1284 | 1.284 | 0.42667 | 0.42078 | 0.40268 |  |  |  |  | 1284 | 0.45 | 0.55 | 5.0682e-14 | 1284 | 0.94
[6 empty] | 1285 | 1.285 | 0.42909 | 0.42399 | 0.40577 |  |  |  |  | 1285 | 0.45 | 0.55 | 5.3069e-14 | 1285 | 0.94
[6 empty] | 1286 | 1.286 | 0.42878 | 0.42714 | 0.40878 |  |  |  |  | 1286 | 0.45 | 0.55 | 5.1348e-14 | 1286 | 0.94
[6 empty] | 1287 | 1.287 | 0.43036 | 0.42213 | 0.40405 |  |  |  |  | 1287 | 0.45 | 0.55 | 4.7407e-14 | 1287 | 0.94
[6 empty] | 1288 | 1.288 | 0.42684 | 0.41989 | 0.40192 |  |  |  |  | 1288 | 0.45 | 0.55 | 4.2133e-14 | 1288 | 0.94
[6 empty] | 1289 | 1.289 | 0.42755 | 0.40936 | 0.39194 |  |  |  |  | 1289 | 0.45 | 0.55 | 3.5916e-14 | 1289 | 0.94
[6 empty] | 1290 | 1.29 | 0.41851 | 0.41285 | 0.39522 |  |  |  |  | 1290 | 0.45 | 0.55 | 2.931e-14 | 1290 | 0.94
[6 empty] | 1291 | 1.291 | 0.42159 | 0.41786 | 0.40004 |  |  |  |  | 1291 | 0.45 | 0.55 | 2.276e-14 | 1291 | 0.94
[6 empty] | 1292 | 1.292 | 0.42278 | 0.39618 | 0.37946 |  |  |  |  | 1292 | 0.45 | 0.55 | 1.682e-14 | 1292 | 0.94
[6 empty] | 1293 | 1.293 | 0.42261 | 0.41257 | 0.39506 |  |  |  |  | 1293 | 0.45 | 0.55 | 1.1824e-14 | 1293 | 0.94
[6 empty] | 1294 | 1.294 | 0.41615 | 0.40421 | 0.38709 |  |  |  |  | 1294 | 0.45 | 0.55 | 7.7716e-15 | 1294 | 0.94
[6 empty] | 1295 | 1.295 | 0.41944 | 0.40514 | 0.38801 |  |  |  |  | 1295 | 0.45 | 0.55 | 4.5519e-15 | 1295 | 0.94
[6 empty] | 1296 | 1.296 | 0.41979 | 0.38957 | 0.37322 |  |  |  |  | 1296 | 0.45 | 0.55 | 2.1094e-15 | 1296 | 0.94
[6 empty] | 1297 | 1.297 | 0.41718 | 0.3713 | 0.35583 |  |  |  |  | 1297 | 0.45 | 0.55 | 3.3307e-16 | 1297 | 0.94
[6 empty] | 1298 | 1.298 | 0.41263 | 0.39183 | 0.37536 |  |  |  |  | 1298 | 0.45 | 0.55 | 0 | 1298 | 0.94
[6 empty] | 1299 | 1.299 | 0.41701 | 0.40852 | 0.39127 |  |  |  |  | 1299 | 0.45 | 0.55 | 0 | 1299 | 0.94
[6 empty] | 1300 | 1.3 | 0.41537 | 0.35312 | 0.33855 |  |  |  |  | 1300 | 0.45 | 0.55 | 0 | 1300 | 0.94
[6 empty] | 1301 | 1.301 | 0.41404 | 0.36228 | 0.34728 |  |  |  |  | 1301 | 0.45 | 0.55 | 0 | 1301 | 0.94
[6 empty] | 1302 | 1.302 | 0.40955 | 0.39181 | 0.37539 |  |  |  |  | 1302 | 0.45 | 0.55 | 0 | 1302 | 0.93999
[6 empty] | 1303 | 1.303 | 0.40768 | 0.34621 | 0.33197 |  |  |  |  | 1303 | 0.45 | 0.55 | 0 | 1303 | 0.93999
[6 empty] | 1304 | 1.304 | 0.40632 | 0.30062 | 0.28849 |  |  |  |  | 1304 | 0.45 | 0.55 | 0 | 1304 | 0.93998
[6 empty] | 1305 | 1.305 | 0.41028 | 0.38382 | 0.36783 |  |  |  |  | 1305 | 0.45 | 0.55 | 0 | 1305 | 0.93998
[6 empty] | 1306 | 1.306 | 0.41039 | 0.38453 | 0.36853 |  |  |  |  | 1306 | 0.45 | 0.55 | 0 | 1306 | 0.93997
[6 empty] | 1307 | 1.307 | 0.40958 | 0.30594 | 0.29362 |  |  |  |  | 1307 | 0.45 | 0.55 | 0 | 1307 | 0.93997
[6 empty] | 1308 | 1.308 | 0.40873 | 0.34696 | 0.33277 |  |  |  |  | 1308 | 0.45 | 0.55 | 0 | 1308 | 0.93996
[6 empty] | 1309 | 1.309 | 0.40907 | 0.38413 | 0.36822 |  |  |  |  | 1309 | 0.45 | 0.55 | 0 | 1309 | 0.93995
[6 empty] | 1310 | 1.31 | 0.40714 | 0.30114 | 0.28908 |  |  |  |  | 1310 | 0.45 | 0.55 | 0 | 1310 | 0.93995
[6 empty] | 1311 | 1.311 | 0.40611 | 0.33366 | 0.32012 |  |  |  |  | 1311 | 0.45 | 0.55 | 0 | 1311 | 0.93995
[6 empty] | 1312 | 1.312 | 0.40315 | 0.33337 | 0.31986 |  |  |  |  | 1312 | 0.45 | 0.55 | 0 | 1312 | 0.93995
[6 empty] | 1313 | 1.313 | 0.39084 | 0.31352 | 0.30089 |  |  |  |  | 1313 | 0.45 | 0.55 | 0 | 1313 | 0.93996
[6 empty] | 1314 | 1.314 | 0.40271 | 0.28833 | 0.2769 |  |  |  |  | 1314 | 0.45 | 0.55 | 0 | 1314 | 0.93998
[6 empty] | 1315 | 1.315 | 0.39162 | 0.28581 | 0.27447 |  |  |  |  | 1315 | 0.45 | 0.55 | 5.5511e-17 | 1315 | 0.94001
[6 empty] | 1316 | 1.316 | 0.39421 | 0.32419 | 0.31113 |  |  |  |  | 1316 | 0.45 | 0.55 | 5.5511e-17 | 1316 | 0.94005
[6 empty] | 1317 | 1.317 | 0.40116 | 0.31217 | 0.29969 |  |  |  |  | 1317 | 0.45 | 0.55 | 5.5511e-17 | 1317 | 0.94011
[6 empty] | 1318 | 1.318 | 0.39547 | 0.33328 | 0.31984 |  |  |  |  | 1318 | 0.45 | 0.55 | 5.5511e-17 | 1318 | 0.94018
[6 empty] | 1319 | 1.319 | 0.40093 | 0.26855 | 0.25803 |  |  |  |  | 1319 | 0.45 | 0.55 | 5.5511e-17 | 1319 | 0.94026
[6 empty] | 1320 | 1.32 | 0.39875 | 0.25872 | 0.24864 |  |  |  |  | 1320 | 0.45 | 0.55 | 5.5511e-17 | 1320 | 0.94036
[6 empty] | 1321 | 1.321 | 0.39545 | 0.29866 | 0.28684 |  |  |  |  | 1321 | 0.45 | 0.55 | 0 | 1321 | 0.94048
[6 empty] | 1322 | 1.322 | 0.39538 | 0.30217 | 0.29023 |  |  |  |  | 1322 | 0.45 | 0.55 | 0 | 1322 | 0.94061
[6 empty] | 1323 | 1.323 | 0.39502 | 0.23279 | 0.22386 |  |  |  |  | 1323 | 0.45 | 0.55 | 0 | 1323 | 0.94075
[6 empty] | 1324 | 1.324 | 0.39516 | 0.26249 | 0.25231 |  |  |  |  | 1324 | 0.45 | 0.55 | 0 | 1324 | 0.94087
[6 empty] | 1325 | 1.325 | 0.39369 | 0.32224 | 0.30943 |  |  |  |  | 1325 | 0.45 | 0.55 | 0 | 1325 | 0.94096
[6 empty] | 1326 | 1.326 | 0.39229 | 0.28051 | 0.26956 |  |  |  |  | 1326 | 0.45 | 0.55 | 0 | 1326 | 0.941
[6 empty] | 1327 | 1.327 | 0.38877 | 0.26625 | 0.25593 |  |  |  |  | 1327 | 0.45 | 0.55 | 0 | 1327 | 0.94098
[6 empty] | 1328 | 1.328 | 0.39062 | 0.2345 | 0.22555 |  |  |  |  | 1328 | 0.45 | 0.55 | 0 | 1328 | 0.94087
[6 empty] | 1329 | 1.329 | 0.3795 | 0.17759 | 0.17097 |  |  |  |  | 1329 | 0.45 | 0.55 | 0 | 1329 | 0.94062
[6 empty] | 1330 | 1.33 | 0.38548 | 0.22923 | 0.22052 |  |  |  |  | 1330 | 0.45 | 0.55 | 0 | 1330 | 0.94018
[6 empty] | 1331 | 1.331 | 0.38765 | 0.1448 | 0.13951 |  |  |  |  | 1331 | 0.45 | 0.55 | 0 | 1331 | 0.9395
[6 empty] | 1332 | 1.332 | 0.3785 | 0.14579 | 0.14046 |  |  |  |  | 1332 | 0.45 | 0.55 | 0 | 1332 | 0.93852
[6 empty] | 1333 | 1.333 | 0.38699 | 0.20304 | 0.19545 |  |  |  |  | 1333 | 0.45 | 0.55 | 0 | 1333 | 0.93719
[6 empty] | 1334 | 1.334 | 0.38684 | 0.16925 | 0.16302 |  |  |  |  | 1334 | 0.45 | 0.55 | 0 | 1334 | 0.93547
[6 empty] | 1335 | 1.335 | 0.38563 | 0.23117 | 0.22244 |  |  |  |  | 1335 | 0.45 | 0.55 | 0 | 1335 | 0.9334
[6 empty] | 1336 | 1.336 | 0.38231 | 0.18348 | 0.1767 |  |  |  |  | 1336 | 0.45 | 0.55 | 0 | 1336 | 0.93103
[6 empty] | 1337 | 1.337 | 0.38285 | 0.16454 | 0.15852 |  |  |  |  | 1337 | 0.45 | 0.55 | 0 | 1337 | 0.92841
[6 empty] | 1338 | 1.338 | 0.38094 | 0.17804 | 0.17151 |  |  |  |  | 1338 | 0.45 | 0.55 | 0 | 1338 | 0.9256
[6 empty] | 1339 | 1.339 | 0.3757 | 0.17681 | 0.17033 |  |  |  |  | 1339 | 0.45 | 0.55 | 0 | 1339 | 0.92264
[6 empty] | 1340 | 1.34 | 0.37439 | 0.16831 | 0.16216 |  |  |  |  | 1340 | 0.45 | 0.55 | 0 | 1340 | 0.91957
[6 empty] | 1341 | 1.341 | 0.38168 | 0.17039 | 0.16419 |  |  |  |  | 1341 | 0.45 | 0.55 | 0 | 1341 | 0.91637
[6 empty] | 1342 | 1.342 | 0.3802 | 0.17798 | 0.17149 |  |  |  |  | 1342 | 0.45 | 0.55 | 0 | 1342 | 0.91297
[6 empty] | 1343 | 1.343 | 0.37977 | 0.12711 | 0.12259 |  |  |  |  | 1343 | 0.45 | 0.55 | 0 | 1343 | 0.90935
[6 empty] | 1344 | 1.344 | 0.37986 | 0.075645 | 0.073018 |  |  |  |  | 1344 | 0.45 | 0.55 | 0 | 1344 | 0.90544
[6 empty] | 1345 | 1.345 | 0.37953 | 0.10904 | 0.10521 |  |  |  |  | 1345 | 0.45 | 0.55 | 0 | 1345 | 0.90121
[6 empty] | 1346 | 1.346 | 0.37554 | 0.058186 | 0.056189 |  |  |  |  | 1346 | 0.45 | 0.55 | 0 | 1346 | 0.89659
[6 empty] | 1347 | 1.347 | 0.3776 | 0.060119 | 0.058058 |  |  |  |  | 1347 | 0.45 | 0.55 | 0 | 1347 | 0.89158
[6 empty] | 1348 | 1.348 | 0.37664 | 0.0047451 | 0.0045862 |  |  |  |  | 1348 | 0.45 | 0.55 | 0 | 1348 | 0.88623
[6 empty] | 1349 | 1.349 | 0.3755 | 0.016159 | 0.015617 |  |  |  |  | 1349 | 0.45 | 0.55 | 0 | 1349 | 0.88061
[6 empty] | 1350 | 1.35 | 0.37081 | 0.016025 | 0.015488 |  |  |  |  | 1350 | 0.45 | 0.55 | 0 | 1350 | 0.87481
[6 empty] | 1351 | 1.351 | 0.37167 | 0.0046298 | 0.0044759 |  |  |  |  | 1351 | 0.45 | 0.55 | 0 | 1351 | 0.86892
[6 empty] | 1352 | 1.352 | 0.37533 | 0.0015164 | 0.0014661 |  |  |  |  | 1352 | 0.45 | 0.55 | 0 | 1352 | 0.86301
[6 empty] | 1353 | 1.353 | 0.37401 | 9.6096e-05 | 9.2918e-05 |  |  |  |  | 1353 | 0.45 | 0.55 | 0 | 1353 | 0.85714
[6 empty] | 1354 | 1.354 | 0.37294 | 0.00029009 | 0.00028051 |  |  |  |  | 1354 | 0.45 | 0.55 | 0 | 1354 | 0.85131
[6 empty] | 1355 | 1.355 | 0.36827 | 3.6034e-06 | 3.4847e-06 |  |  |  |  | 1355 | 0.45 | 0.55 | 0 | 1355 | 0.84548
[6 empty] | 1356 | 1.356 | 0.36876 | 4.807e-05 | 4.6489e-05 |  |  |  |  | 1356 | 0.45 | 0.55 | 0 | 1356 | 0.83961
[6 empty] | 1357 | 1.357 | 0.36439 | 7.1786e-05 | 6.9429e-05 |  |  |  |  | 1357 | 0.45 | 0.55 | 0 | 1357 | 0.83368
[6 empty] | 1358 | 1.358 | 0.36997 | 4.1948e-06 | 4.0575e-06 |  |  |  |  | 1358 | 0.45 | 0.55 | 0 | 1358 | 0.82764
[6 empty] | 1359 | 1.359 | 0.36903 | 7.3439e-07 | 7.104e-07 |  |  |  |  | 1359 | 0.45 | 0.55 | 0 | 1359 | 0.8215
[6 empty] | 1360 | 1.36 | 0.36464 | 2.1404e-06 | 2.0706e-06 |  |  |  |  | 1360 | 0.45 | 0.55 | 0 | 1360 | 0.81528
[6 empty] | 1361 | 1.361 | 0.37027 | 4.8133e-09 | 4.6566e-09 |  |  |  |  | 1361 | 0.45 | 0.55 | 0 | 1361 | 0.80904
[6 empty] | 1362 | 1.362 | 0.36936 | 1.8076e-11 | 1.7489e-11 |  |  |  |  | 1362 | 0.45 | 0.55 | 0 | 1362 | 0.80284
[6 empty] | 1363 | 1.363 | 0.36185 | 3.1563e-06 | 3.054e-06 |  |  |  |  | 1363 | 0.45 | 0.55 | 0 | 1363 | 0.79674
[6 empty] | 1364 | 1.364 | 0.36683 | 1.3589e-06 | 1.315e-06 |  |  |  |  | 1364 | 0.45 | 0.55 | 0 | 1364 | 0.79079
[6 empty] | 1365 | 1.365 | 0.36629 | 9.0764e-12 | 8.7833e-12 |  |  |  |  | 1365 | 0.45 | 0.55 | 0 | 1365 | 0.78504
[6 empty] | 1366 | 1.366 | 0.36592 | 1.2791e-05 | 1.2379e-05 |  |  |  |  | 1366 | 0.45 | 0.55 | 0 | 1366 | 0.77953
[6 empty] | 1367 | 1.367 | 0.36242 | 4.9764e-06 | 4.8161e-06 |  |  |  |  | 1367 | 0.45 | 0.55 | 0 | 1367 | 0.77428
[6 empty] | 1368 | 1.368 | 0.36557 | 1.481e-13 | 1.4311e-13 |  |  |  |  | 1368 | 0.45 | 0.55 | 0 | 1368 | 0.76932
[6 empty] | 1369 | 1.369 | 0.35886 | 5.1667e-07 | 5.0008e-07 |  |  |  |  | 1369 | 0.45 | 0.55 | 0 | 1369 | 0.76468
[6 empty] | 1370 | 1.37 | 0.35912 | 2.92e-07 | 2.8266e-07 |  |  |  |  | 1370 | 0.45 | 0.55 | 0 | 1370 | 0.76038
[6 empty] | 1371 | 1.371 | 0.35949 | 1.9731e-08 | 1.9101e-08 |  |  |  |  | 1371 | 0.45 | 0.55 | 0 | 1371 | 0.75645
[6 empty] | 1372 | 1.372 | 0.36313 | 2.7498e-06 | 2.6623e-06 |  |  |  |  | 1372 | 0.45 | 0.55 | 0 | 1372 | 0.7529
[6 empty] | 1373 | 1.373 | 0.36294 | 4.4401e-05 | 4.2991e-05 |  |  |  |  | 1373 | 0.45 | 0.55 | 0 | 1373 | 0.74974
[6 empty] | 1374 | 1.374 | 0.36291 | 0.00017917 | 0.0001735 |  |  |  |  | 1374 | 0.45 | 0.55 | 0 | 1374 | 0.747
[6 empty] | 1375 | 1.375 | 0.35749 | 0.00032332 | 0.00031309 |  |  |  |  | 1375 | 0.45 | 0.55 | 0 | 1375 | 0.74467
[6 empty] | 1376 | 1.376 | 0.3535 | 0.00025748 | 0.00024935 |  |  |  |  | 1376 | 0.45 | 0.55 | 0 | 1376 | 0.74278
[6 empty] | 1377 | 1.377 | 0.3579 | 0.0001227 | 0.00011883 |  |  |  |  | 1377 | 0.45 | 0.55 | 0 | 1377 | 0.74131
[6 empty] | 1378 | 1.378 | 0.35652 | 0.0011089 | 0.0010741 |  |  |  |  | 1378 | 0.45 | 0.55 | 0 | 1378 | 0.74019
[6 empty] | 1379 | 1.379 | 0.36035 | 5.2164e-05 | 5.0533e-05 |  |  |  |  | 1379 | 0.45 | 0.55 | 0 | 1379 | 0.73934
[6 empty] | 1380 | 1.38 | 0.35682 | 8.1587e-05 | 7.9042e-05 |  |  |  |  | 1380 | 0.45 | 0.55 | 0 | 1380 | 0.73865
[6 empty] | 1381 | 1.381 | 0.35784 | 2.3716e-06 | 2.2978e-06 |  |  |  |  | 1381 | 0.45 | 0.55 | 0 | 1381 | 0.73804
[6 empty] | 1382 | 1.382 | 0.35274 | 2.5672e-06 | 2.4874e-06 |  |  |  |  | 1382 | 0.45 | 0.55 | 0 | 1382 | 0.73741
[6 empty] | 1383 | 1.383 | 0.35376 | 4.4017e-08 | 4.2653e-08 |  |  |  |  | 1383 | 0.45 | 0.55 | 0 | 1383 | 0.73667
[6 empty] | 1384 | 1.384 | 0.35594 | 6.1689e-07 | 5.9782e-07 |  |  |  |  | 1384 | 0.45 | 0.55 | 0 | 1384 | 0.73575
[6 empty] | 1385 | 1.385 | 0.35242 | 2.0899e-06 | 2.0255e-06 |  |  |  |  | 1385 | 0.45 | 0.55 | 0 | 1385 | 0.73466
[6 empty] | 1386 | 1.386 | 0.35493 | 2.5215e-06 | 2.4441e-06 |  |  |  |  | 1386 | 0.45 | 0.55 | 0 | 1386 | 0.73343
[6 empty] | 1387 | 1.387 | 0.35136 | 0.00019896 | 0.00019288 |  |  |  |  | 1387 | 0.45 | 0.55 | 0 | 1387 | 0.7321
[6 empty] | 1388 | 1.388 | 0.35277 | 4.0262e-06 | 3.9037e-06 |  |  |  |  | 1388 | 0.45 | 0.55 | 0 | 1388 | 0.73071
[6 empty] | 1389 | 1.389 | 0.35406 | 0.00058098 | 0.00056338 |  |  |  |  | 1389 | 0.45 | 0.55 | 0 | 1389 | 0.72927
[6 empty] | 1390 | 1.39 | 0.34736 | 0.00049328 | 0.00047836 |  |  |  |  | 1390 | 0.45 | 0.55 | 0 | 1390 | 0.72784
[6 empty] | 1391 | 1.391 | 0.35242 | 0.00034384 | 0.00033345 |  |  |  |  | 1391 | 0.45 | 0.55 | 0 | 1391 | 0.72647
[6 empty] | 1392 | 1.392 | 0.35179 | 2.3782e-05 | 2.3065e-05 |  |  |  |  | 1392 | 0.45 | 0.55 | 0 | 1392 | 0.72522
[6 empty] | 1393 | 1.393 | 0.35008 | 0.00011586 | 0.00011238 |  |  |  |  | 1393 | 0.45 | 0.55 | 0 | 1393 | 0.72415
[6 empty] | 1394 | 1.394 | 0.3476 | 7.5526e-05 | 7.3268e-05 |  |  |  |  | 1394 | 0.45 | 0.55 | 0 | 1394 | 0.72333
[6 empty] | 1395 | 1.395 | 0.34754 | 6.7136e-07 | 6.5137e-07 |  |  |  |  | 1395 | 0.45 | 0.55 | 0 | 1395 | 0.7228
[6 empty] | 1396 | 1.396 | 0.34943 | 6.3215e-09 | 6.1338e-09 |  |  |  |  | 1396 | 0.45 | 0.55 | 0 | 1396 | 0.72262
[6 empty] | 1397 | 1.397 | 0.34932 | 4.9057e-05 | 4.7605e-05 |  |  |  |  | 1397 | 0.45 | 0.55 | 0 | 1397 | 0.72276
[6 empty] | 1398 | 1.398 | 0.34952 | 0.0012704 | 0.0012329 |  |  |  |  | 1398 | 0.45 | 0.55 | 0 | 1398 | 0.72317
[6 empty] | 1399 | 1.399 | 0.34886 | 0.00081226 | 0.00078835 |  |  |  |  | 1399 | 0.45 | 0.55 | 0 | 1399 | 0.72382
[6 empty] | 1400 | 1.4 | 0.33896 | 3.2466e-09 | 3.1513e-09 |  |  |  |  | 1400 | 0.45 | 0.55 | 0 | 1400 | 0.72464
[6 empty] | 1401 | 1.401 | 0.33929 | 1.0528e-08 | 1.0219e-08 |  |  |  |  | 1401 | 0.45 | 0.55 | 0 | 1401 | 0.7256
[6 empty] | 1402 | 1.402 | 0.34411 | 0.0018353 | 0.0017817 |  |  |  |  | 1402 | 0.45 | 0.55 | 0 | 1402 | 0.72669
[6 empty] | 1403 | 1.403 | 0.34014 | 0.00238 | 0.0023108 |  |  |  |  | 1403 | 0.45 | 0.55 | 0 | 1403 | 0.72799
[6 empty] | 1404 | 1.404 | 0.34106 | 0.00073892 | 0.00071755 |  |  |  |  | 1404 | 0.45 | 0.55 | 0 | 1404 | 0.72962
[6 empty] | 1405 | 1.405 | 0.34012 | 3.6444e-07 | 3.5395e-07 |  |  |  |  | 1405 | 0.45 | 0.55 | 0 | 1405 | 0.73172
[6 empty] | 1406 | 1.406 | 0.34164 | 0.0020448 | 0.0019861 |  |  |  |  | 1406 | 0.45 | 0.55 | 0 | 1406 | 0.73439
[6 empty] | 1407 | 1.407 | 0.34085 | 0.00017457 | 0.00016957 |  |  |  |  | 1407 | 0.45 | 0.55 | 0 | 1407 | 0.73776
[6 empty] | 1408 | 1.408 | 0.34007 | 0.0016493 | 0.0016023 |  |  |  |  | 1408 | 0.45 | 0.55 | 0 | 1408 | 0.7419
[6 empty] | 1409 | 1.409 | 0.34118 | 0.00061919 | 0.00060159 |  |  |  |  | 1409 | 0.45 | 0.55 | 0 | 1409 | 0.74669
[6 empty] | 1410 | 1.41 | 0.34046 | 0.00046653 | 0.00045332 |  |  |  |  | 1410 | 0.45 | 0.55 | 0 | 1410 | 0.75196
[6 empty] | 1411 | 1.411 | 0.33767 | 0.0021142 | 0.0020544 |  |  |  |  | 1411 | 0.45 | 0.55 | 0 | 1411 | 0.75753
[6 empty] | 1412 | 1.412 | 0.3292 | 0.0026396 | 0.002565 |  |  |  |  | 1412 | 0.45 | 0.55 | 0 | 1412 | 0.76324
[6 empty] | 1413 | 1.413 | 0.3329 | 0.023353 | 0.02269 |  |  |  |  | 1413 | 0.45 | 0.55 | 0 | 1413 | 0.7689
[6 empty] | 1414 | 1.414 | 0.33704 | 0.00036378 | 0.00035359 |  |  |  |  | 1414 | 0.45 | 0.55 | 0 | 1414 | 0.77436
[6 empty] | 1415 | 1.415 | 0.33707 | 0.00018366 | 0.00017854 |  |  |  |  | 1415 | 0.45 | 0.55 | 0 | 1415 | 0.77946
[6 empty] | 1416 | 1.416 | 0.33503 | 0.035565 | 0.034561 |  |  |  |  | 1416 | 0.45 | 0.55 | 0 | 1416 | 0.78422
[6 empty] | 1417 | 1.417 | 0.33748 | 0.011759 | 0.011431 |  |  |  |  | 1417 | 0.45 | 0.55 | 0 | 1417 | 0.78868
[6 empty] | 1418 | 1.418 | 0.33773 | 0.013559 | 0.013182 |  |  |  |  | 1418 | 0.45 | 0.55 | 0 | 1418 | 0.79289
[6 empty] | 1419 | 1.419 | 0.33391 | 0.0021442 | 0.0020851 |  |  |  |  | 1419 | 0.45 | 0.55 | 0 | 1419 | 0.79687
[6 empty] | 1420 | 1.42 | 0.3327 | 0.0082718 | 0.0080437 |  |  |  |  | 1420 | 0.45 | 0.55 | 0 | 1420 | 0.80067
[6 empty] | 1421 | 1.421 | 0.33594 | 0.0091637 | 0.0089117 |  |  |  |  | 1421 | 0.45 | 0.55 | 0 | 1421 | 0.80434
[6 empty] | 1422 | 1.422 | 0.32875 | 0.046314 | 0.045023 |  |  |  |  | 1422 | 0.45 | 0.55 | 0 | 1422 | 0.80788
[6 empty] | 1423 | 1.423 | 0.32884 | 0.0092198 | 0.0089676 |  |  |  |  | 1423 | 0.45 | 0.55 | 0 | 1423 | 0.81132
[6 empty] | 1424 | 1.424 | 0.32772 | 0.016975 | 0.016511 |  |  |  |  | 1424 | 0.45 | 0.55 | 0 | 1424 | 0.81468
[6 empty] | 1425 | 1.425 | 0.33256 | 0.02585 | 0.025142 |  |  |  |  | 1425 | 0.45 | 0.55 | 0 | 1425 | 0.81795
[6 empty] | 1426 | 1.426 | 0.32306 | 0.027792 | 0.027032 |  |  |  |  | 1426 | 0.45 | 0.55 | 0 | 1426 | 0.82117
[6 empty] | 1427 | 1.427 | 0.32745 | 0.049546 | 0.04818 |  |  |  |  | 1427 | 0.45 | 0.55 | 0 | 1427 | 0.82435
[6 empty] | 1428 | 1.428 | 0.33036 | 0.0045588 | 0.004436 |  |  |  |  | 1428 | 0.45 | 0.55 | 0 | 1428 | 0.82745
[6 empty] | 1429 | 1.429 | 0.32347 | 0.03802 | 0.036985 |  |  |  |  | 1429 | 0.45 | 0.55 | 0 | 1429 | 0.83045
[6 empty] | 1430 | 1.43 | 0.32277 | 0.061601 | 0.059912 |  |  |  |  | 1430 | 0.45 | 0.55 | 0 | 1430 | 0.83333
[6 empty] | 1431 | 1.431 | 0.32421 | 0.050156 | 0.048792 |  |  |  |  | 1431 | 0.45 | 0.55 | 0 | 1431 | 0.83605
[6 empty] | 1432 | 1.432 | 0.33114 | 0.0025194 | 0.0024524 |  |  |  |  | 1432 | 0.45 | 0.55 | 0 | 1432 | 0.83859
[6 empty] | 1433 | 1.433 | 0.33067 | 0.035834 | 0.03487 |  |  |  |  | 1433 | 0.45 | 0.55 | 0 | 1433 | 0.84092
[6 empty] | 1434 | 1.434 | 0.32509 | 0.020962 | 0.020403 |  |  |  |  | 1434 | 0.45 | 0.55 | 0 | 1434 | 0.84306
[6 empty] | 1435 | 1.435 | 0.32731 | 0.021416 | 0.020847 |  |  |  |  | 1435 | 0.45 | 0.55 | 0 | 1435 | 0.84504
[6 empty] | 1436 | 1.436 | 0.32662 | 0.038351 | 0.037326 |  |  |  |  | 1436 | 0.45 | 0.55 | 0 | 1436 | 0.84688
[6 empty] | 1437 | 1.437 | 0.32786 | 0.02988 | 0.029085 |  |  |  |  | 1437 | 0.45 | 0.55 | 0 | 1437 | 0.84861
[6 empty] | 1438 | 1.438 | 0.32601 | 0.013263 | 0.012913 |  |  |  |  | 1438 | 0.45 | 0.55 | 0 | 1438 | 0.85025
[6 empty] | 1439 | 1.439 | 0.32856 | 0.051039 | 0.049672 |  |  |  |  | 1439 | 0.45 | 0.55 | 0 | 1439 | 0.85182
[6 empty] | 1440 | 1.44 | 0.31269 | 0.039601 | 0.038547 |  |  |  |  | 1440 | 0.45 | 0.55 | 0 | 1440 | 0.85335
[6 empty] | 1441 | 1.441 | 0.31695 | 0.0318 | 0.030959 |  |  |  |  | 1441 | 0.45 | 0.55 | 0 | 1441 | 0.85484
[6 empty] | 1442 | 1.442 | 0.31584 | 0.036317 | 0.035356 |  |  |  |  | 1442 | 0.45 | 0.55 | 0 | 1442 | 0.85631
[6 empty] | 1443 | 1.443 | 0.3178 | 0.045063 | 0.043868 |  |  |  |  | 1443 | 0.45 | 0.55 | 0 | 1443 | 0.85778
[6 empty] | 1444 | 1.444 | 0.31911 | 0.061791 | 0.060143 |  |  |  |  | 1444 | 0.45 | 0.55 | 0 | 1444 | 0.85926
[6 empty] | 1445 | 1.445 | 0.31929 | 0.049751 | 0.048434 |  |  |  |  | 1445 | 0.45 | 0.55 | 0 | 1445 | 0.86077
[6 empty] | 1446 | 1.446 | 0.32135 | 0.023095 | 0.022492 |  |  |  |  | 1446 | 0.45 | 0.55 | 0 | 1446 | 0.86232
[6 empty] | 1447 | 1.447 | 0.3176 | 0.036215 | 0.035265 |  |  |  |  | 1447 | 0.45 | 0.55 | 0 | 1447 | 0.86389
[6 empty] | 1448 | 1.448 | 0.32096 | 0.11569 | 0.11254 |  |  |  |  | 1448 | 0.45 | 0.55 | 0 | 1448 | 0.86548
[6 empty] | 1449 | 1.449 | 0.32026 | 0.10213 | 0.099374 |  |  |  |  | 1449 | 0.45 | 0.55 | 0 | 1449 | 0.86708
[6 empty] | 1450 | 1.45 | 0.31774 | 0.027412 | 0.026699 |  |  |  |  | 1450 | 0.45 | 0.55 | 0 | 1450 | 0.86866
[6 empty] | 1451 | 1.451 | 0.31367 | 0.011271 | 0.01098 |  |  |  |  | 1451 | 0.45 | 0.55 | 0 | 1451 | 0.87021
[6 empty] | 1452 | 1.452 | 0.31355 | 0.062361 | 0.060718 |  |  |  |  | 1452 | 0.45 | 0.55 | 0 | 1452 | 0.87172
[6 empty] | 1453 | 1.453 | 0.31539 | 0.081978 | 0.079803 |  |  |  |  | 1453 | 0.45 | 0.55 | 0 | 1453 | 0.87317
[6 empty] | 1454 | 1.454 | 0.31282 | 0.13759 | 0.13384 |  |  |  |  | 1454 | 0.45 | 0.55 | 0 | 1454 | 0.87454
[6 empty] | 1455 | 1.455 | 0.3121 | 0.06615 | 0.064409 |  |  |  |  | 1455 | 0.45 | 0.55 | 0 | 1455 | 0.8758
[6 empty] | 1456 | 1.456 | 0.30956 | 0.088509 | 0.086158 |  |  |  |  | 1456 | 0.45 | 0.55 | 0 | 1456 | 0.87693
[6 empty] | 1457 | 1.457 | 0.31241 | 0.117 | 0.11386 |  |  |  |  | 1457 | 0.45 | 0.55 | 0 | 1457 | 0.87791
[6 empty] | 1458 | 1.458 | 0.31612 | 0.13643 | 0.13273 |  |  |  |  | 1458 | 0.45 | 0.55 | 0 | 1458 | 0.87874
[6 empty] | 1459 | 1.459 | 0.31746 | 0.16307 | 0.1586 |  |  |  |  | 1459 | 0.45 | 0.55 | 0 | 1459 | 0.87945
[6 empty] | 1460 | 1.46 | 0.31367 | 0.085421 | 0.083161 |  |  |  |  | 1460 | 0.45 | 0.55 | 0 | 1460 | 0.8801
[6 empty] | 1461 | 1.461 | 0.31308 | 0.090276 | 0.087886 |  |  |  |  | 1461 | 0.45 | 0.55 | 0 | 1461 | 0.88076
[6 empty] | 1462 | 1.462 | 0.31018 | 0.1306 | 0.12708 |  |  |  |  | 1462 | 0.45 | 0.55 | 0 | 1462 | 0.88147
[6 empty] | 1463 | 1.463 | 0.30823 | 0.043225 | 0.042106 |  |  |  |  | 1463 | 0.45 | 0.55 | 0 | 1463 | 0.8823
[6 empty] | 1464 | 1.464 | 0.3082 | 0.15184 | 0.1477 |  |  |  |  | 1464 | 0.45 | 0.55 | 0 | 1464 | 0.88329
[6 empty] | 1465 | 1.465 | 0.31158 | 0.093383 | 0.090911 |  |  |  |  | 1465 | 0.45 | 0.55 | 0 | 1465 | 0.88442
[6 empty] | 1466 | 1.466 | 0.30696 | 0.065197 | 0.063498 |  |  |  |  | 1466 | 0.45 | 0.55 | 0 | 1466 | 0.88566
[6 empty] | 1467 | 1.467 | 0.31322 | 0.036054 | 0.035128 |  |  |  |  | 1467 | 0.45 | 0.55 | 0 | 1467 | 0.88698
[6 empty] | 1468 | 1.468 | 0.3075 | 0.076942 | 0.074928 |  |  |  |  | 1468 | 0.45 | 0.55 | 0 | 1468 | 0.88836
[6 empty] | 1469 | 1.469 | 0.31201 | 0.094845 | 0.092344 |  |  |  |  | 1469 | 0.45 | 0.55 | 0 | 1469 | 0.88976
[6 empty] | 1470 | 1.47 | 0.3101 | 0.049678 | 0.048397 |  |  |  |  | 1470 | 0.45 | 0.55 | 0 | 1470 | 0.89115
[6 empty] | 1471 | 1.471 | 0.30414 | 0.017848 | 0.017394 |  |  |  |  | 1471 | 0.45 | 0.55 | 0 | 1471 | 0.89252
[6 empty] | 1472 | 1.472 | 0.30581 | 0.046771 | 0.045566 |  |  |  |  | 1472 | 0.45 | 0.55 | 0 | 1472 | 0.89384
[6 empty] | 1473 | 1.473 | 0.30552 | 0.070198 | 0.068368 |  |  |  |  | 1473 | 0.45 | 0.55 | 0 | 1473 | 0.89509
[6 empty] | 1474 | 1.474 | 0.29705 | 0.097339 | 0.094765 |  |  |  |  | 1474 | 0.45 | 0.55 | 0 | 1474 | 0.89625
[6 empty] | 1475 | 1.475 | 0.30349 | 0.18463 | 0.17954 |  |  |  |  | 1475 | 0.45 | 0.55 | 0 | 1475 | 0.8973
[6 empty] | 1476 | 1.476 | 0.30369 | 0.068778 | 0.066987 |  |  |  |  | 1476 | 0.45 | 0.55 | 0 | 1476 | 0.89822
[6 empty] | 1477 | 1.477 | 0.3025 | 0.069736 | 0.067916 |  |  |  |  | 1477 | 0.45 | 0.55 | 0 | 1477 | 0.89901
[6 empty] | 1478 | 1.478 | 0.30228 | 0.06348 | 0.061825 |  |  |  |  | 1478 | 0.45 | 0.55 | 0 | 1478 | 0.89968
[6 empty] | 1479 | 1.479 | 0.30461 | 0.12001 | 0.1168 |  |  |  |  | 1479 | 0.45 | 0.55 | 0 | 1479 | 0.90031
[6 empty] | 1480 | 1.48 | 0.30626 | 0.060637 | 0.059063 |  |  |  |  | 1480 | 0.45 | 0.55 | 0 | 1480 | 0.90092
[6 empty] | 1481 | 1.481 | 0.30179 | 0.11529 | 0.11221 |  |  |  |  | 1481 | 0.45 | 0.55 | 0 | 1481 | 0.90156
[6 empty] | 1482 | 1.482 | 0.30462 | 0.05849 | 0.056967 |  |  |  |  | 1482 | 0.45 | 0.55 | 0 | 1482 | 0.90229
[6 empty] | 1483 | 1.483 | 0.29813 | 0.14859 | 0.14454 |  |  |  |  | 1483 | 0.45 | 0.55 | 0 | 1483 | 0.90314
[6 empty] | 1484 | 1.484 | 0.30172 | 0.13747 | 0.13375 |  |  |  |  | 1484 | 0.45 | 0.55 | 0 | 1484 | 0.90407
[6 empty] | 1485 | 1.485 | 0.30607 | 0.12503 | 0.12168 |  |  |  |  | 1485 | 0.45 | 0.55 | 0 | 1485 | 0.90505
[6 empty] | 1486 | 1.486 | 0.30168 | 0.1234 | 0.12008 |  |  |  |  | 1486 | 0.45 | 0.55 | 0 | 1486 | 0.90604
[6 empty] | 1487 | 1.487 | 0.29989 | 0.060629 | 0.059042 |  |  |  |  | 1487 | 0.45 | 0.55 | 0 | 1487 | 0.907
[6 empty] | 1488 | 1.488 | 0.26525 | 0.09418 | 0.091654 |  |  |  |  | 1488 | 0.45 | 0.55 | 0 | 1488 | 0.90789
[6 empty] | 1489 | 1.489 | 0.2991 | 0.18973 | 0.18443 |  |  |  |  | 1489 | 0.45 | 0.55 | 0 | 1489 | 0.90868
[6 empty] | 1490 | 1.49 | 0.30093 | 0.17478 | 0.16993 |  |  |  |  | 1490 | 0.45 | 0.55 | 0 | 1490 | 0.9094
[6 empty] | 1491 | 1.491 | 0.30175 | 0.19778 | 0.19222 |  |  |  |  | 1491 | 0.45 | 0.55 | 0 | 1491 | 0.91009
[6 empty] | 1492 | 1.492 | 0.29773 | 0.16441 | 0.15986 |  |  |  |  | 1492 | 0.45 | 0.55 | 0 | 1492 | 0.91079
[6 empty] | 1493 | 1.493 | 0.302 | 0.18157 | 0.17651 |  |  |  |  | 1493 | 0.45 | 0.55 | 0 | 1493 | 0.91153
[6 empty] | 1494 | 1.494 | 0.3019 | 0.20367 | 0.19794 |  |  |  |  | 1494 | 0.45 | 0.55 | 0 | 1494 | 0.91236
[6 empty] | 1495 | 1.495 | 0.30074 | 0.18253 | 0.17745 |  |  |  |  | 1495 | 0.45 | 0.55 | 0 | 1495 | 0.9133
[6 empty] | 1496 | 1.496 | 0.2914 | 0.16852 | 0.16385 |  |  |  |  | 1496 | 0.45 | 0.55 | 0 | 1496 | 0.91432
[6 empty] | 1497 | 1.497 | 0.29684 | 0.2285 | 0.22198 |  |  |  |  | 1497 | 0.45 | 0.55 | 0 | 1497 | 0.91536
[6 empty] | 1498 | 1.498 | 0.29946 | 0.18968 | 0.18437 |  |  |  |  | 1498 | 0.45 | 0.55 | 0 | 1498 | 0.91639
[6 empty] | 1499 | 1.499 | 0.29528 | 0.21759 | 0.21141 |  |  |  |  | 1499 | 0.45 | 0.55 | 0 | 1499 | 0.91734
[6 empty] | 1500 | 1.5 | 0.30077 | 0.25061 | 0.24339 |  |  |  |  | 1500 | 0.45 | 0.55 | 0 | 1500 | 0.91816
[6 empty] | 1501 | 1.501 | 0.2999 | 0.26552 | 0.25782 |  |  |  |  | 1501 | 0.45 | 0.55 | 0 | 1501 | 0.91883
[6 empty] | 1502 | 1.502 | 0.29743 | 0.23356 | 0.22688 |  |  |  |  | 1502 | 0.45 | 0.55 | 0 | 1502 | 0.91935
[6 empty] | 1503 | 1.503 | 0.2692 | 0.18493 | 0.17972 |  |  |  |  | 1503 | 0.45 | 0.55 | 0 | 1503 | 0.91973
[6 empty] | 1504 | 1.504 | 0.28319 | 0.16029 | 0.15586 |  |  |  |  | 1504 | 0.45 | 0.55 | 0 | 1504 | 0.92001
[6 empty] | 1505 | 1.505 | 0.27149 | 0.18402 | 0.17885 |  |  |  |  | 1505 | 0.45 | 0.55 | 0 | 1505 | 0.92019
[6 empty] | 1506 | 1.506 | 0.28367 | 0.25773 | 0.25026 |  |  |  |  | 1506 | 0.45 | 0.55 | 0 | 1506 | 0.92029
[6 empty] | 1507 | 1.507 | 0.29376 | 0.25514 | 0.24779 |  |  |  |  | 1507 | 0.45 | 0.55 | 0 | 1507 | 0.92035
[6 empty] | 1508 | 1.508 | 0.29028 | 0.24302 | 0.23606 |  |  |  |  | 1508 | 0.45 | 0.55 | 0 | 1508 | 0.92036
[6 empty] | 1509 | 1.509 | 0.28805 | 0.1869 | 0.18169 |  |  |  |  | 1509 | 0.45 | 0.55 | 0 | 1509 | 0.92035
[6 empty] | 1510 | 1.51 | 0.29394 | 0.27052 | 0.26269 |  |  |  |  | 1510 | 0.45 | 0.55 | 0 | 1510 | 0.92033
[6 empty] | 1511 | 1.511 | 0.29446 | 0.26474 | 0.2571 |  |  |  |  | 1511 | 0.45 | 0.55 | 0 | 1511 | 0.92028
[6 empty] | 1512 | 1.512 | 0.28845 | 0.26068 | 0.25315 |  |  |  |  | 1512 | 0.45 | 0.55 | 0 | 1512 | 0.92023
[6 empty] | 1513 | 1.513 | 0.28729 | 0.24239 | 0.23544 |  |  |  |  | 1513 | 0.45 | 0.55 | 0 | 1513 | 0.92019
[6 empty] | 1514 | 1.514 | 0.285 | 0.22571 | 0.2193 |  |  |  |  | 1514 | 0.45 | 0.55 | 0 | 1514 | 0.92014
[6 empty] | 1515 | 1.515 | 0.28807 | 0.26573 | 0.25804 |  |  |  |  | 1515 | 0.45 | 0.55 | 0 | 1515 | 0.9201
[6 empty] | 1516 | 1.516 | 0.2872 | 0.25683 | 0.24943 |  |  |  |  | 1516 | 0.45 | 0.55 | 0 | 1516 | 0.92007
[6 empty] | 1517 | 1.517 | 0.28526 | 0.24929 | 0.24214 |  |  |  |  | 1517 | 0.45 | 0.55 | 0 | 1517 | 0.92005
[6 empty] | 1518 | 1.518 | 0.2897 | 0.25211 | 0.24489 |  |  |  |  | 1518 | 0.45 | 0.55 | 0 | 1518 | 0.92003
[6 empty] | 1519 | 1.519 | 0.28495 | 0.24437 | 0.23739 |  |  |  |  | 1519 | 0.45 | 0.55 | 0 | 1519 | 0.92001
[6 empty] | 1520 | 1.52 | 0.28786 | 0.2645 | 0.25688 |  |  |  |  | 1520 | 0.45 | 0.55 | 0 | 1520 | 0.92
[6 empty] | 1521 | 1.521 | 0.28083 | 0.27505 | 0.26707 |  |  |  |  | 1521 | 0.45 | 0.55 | 0 | 1521 | 0.91999
[6 empty] | 1522 | 1.522 | 0.28031 | 0.26378 | 0.25617 |  |  |  |  | 1522 | 0.45 | 0.55 | 0 | 1522 | 0.91999
[6 empty] | 1523 | 1.523 | 0.28448 | 0.28004 | 0.27192 |  |  |  |  | 1523 | 0.45 | 0.55 | 0 | 1523 | 0.91998
[6 empty] | 1524 | 1.524 | 0.2846 | 0.27539 | 0.26743 |  |  |  |  | 1524 | 0.45 | 0.55 | 0 | 1524 | 0.91998
[6 empty] | 1525 | 1.525 | 0.27846 | 0.25884 | 0.2514 |  |  |  |  | 1525 | 0.45 | 0.55 | 0 | 1525 | 0.91999
[6 empty] | 1526 | 1.526 | 0.28596 | 0.26745 | 0.25977 |  |  |  |  | 1526 | 0.45 | 0.55 | 0 | 1526 | 0.91999
[6 empty] | 1527 | 1.527 | 0.28297 | 0.2622 | 0.25468 |  |  |  |  | 1527 | 0.45 | 0.55 | 0 | 1527 | 0.91999
[6 empty] | 1528 | 1.528 | 0.2849 | 0.27928 | 0.27122 |  |  |  |  | 1528 | 0.45 | 0.55 | 0 | 1528 | 0.91999
[6 empty] | 1529 | 1.529 | 0.2829 | 0.27244 | 0.2646 |  |  |  |  | 1529 | 0.45 | 0.55 | 0 | 1529 | 0.91999
[6 empty] | 1530 | 1.53 | 0.26731 | 0.25522 | 0.24789 |  |  |  |  | 1530 | 0.45 | 0.55 | 0 | 1530 | 0.91999
[6 empty] | 1531 | 1.531 | 0.28272 | 0.26973 | 0.262 |  |  |  |  | 1531 | 0.45 | 0.55 | 0 | 1531 | 0.92
[6 empty] | 1532 | 1.532 | 0.28263 | 0.27839 | 0.27039 |  |  |  |  | 1532 | 0.45 | 0.55 | 0 | 1532 | 0.92
[6 empty] | 1533 | 1.533 | 0.28041 | 0.27714 | 0.26918 |  |  |  |  | 1533 | 0.45 | 0.55 | 0 | 1533 | 0.92
[6 empty] | 1534 | 1.534 | 0.27543 | 0.26892 | 0.26122 |  |  |  |  | 1534 | 0.45 | 0.55 | 0 | 1534 | 0.92
[6 empty] | 1535 | 1.535 | 0.27754 | 0.26686 | 0.25924 |  |  |  |  | 1535 | 0.45 | 0.55 | 0 | 1535 | 0.92
[6 empty] | 1536 | 1.536 | 0.28058 | 0.27464 | 0.26679 |  |  |  |  | 1536 | 0.45 | 0.55 | 0 | 1536 | 0.92
[6 empty] | 1537 | 1.537 | 0.28096 | 0.27336 | 0.26558 |  |  |  |  | 1537 | 0.45 | 0.55 | 0 | 1537 | 0.92
[6 empty] | 1538 | 1.538 | 0.27338 | 0.27202 | 0.26427 |  |  |  |  | 1538 | 0.45 | 0.55 | 0 | 1538 | 0.91999
[6 empty] | 1539 | 1.539 | 0.27808 | 0.27295 | 0.26519 |  |  |  |  | 1539 | 0.45 | 0.55 | 0 | 1539 | 0.91999
[6 empty] | 1540 | 1.54 | 0.26857 | 0.26491 | 0.25737 |  |  |  |  | 1540 | 0.45 | 0.55 | 0 | 1540 | 0.91999
[6 empty] | 1541 | 1.541 | 0.27297 | 0.26904 | 0.26141 |  |  |  |  | 1541 | 0.45 | 0.55 | 0 | 1541 | 0.91999
[6 empty] | 1542 | 1.542 | 0.27536 | 0.26927 | 0.26165 |  |  |  |  | 1542 | 0.45 | 0.55 | 0 | 1542 | 0.91999
[6 empty] | 1543 | 1.543 | 0.27499 | 0.27208 | 0.26439 |  |  |  |  | 1543 | 0.45 | 0.55 | 0 | 1543 | 0.91999
[6 empty] | 1544 | 1.544 | 0.27716 | 0.2721 | 0.26443 |  |  |  |  | 1544 | 0.45 | 0.55 | 0 | 1544 | 0.91998
[6 empty] | 1545 | 1.545 | 0.27768 | 0.27705 | 0.26922 |  |  |  |  | 1545 | 0.45 | 0.55 | 0 | 1545 | 0.91998
[6 empty] | 1546 | 1.546 | 0.27722 | 0.27481 | 0.26705 |  |  |  |  | 1546 | 0.45 | 0.55 | 0 | 1546 | 0.91999
[6 empty] | 1547 | 1.547 | 0.27354 | 0.27309 | 0.26537 |  |  |  |  | 1547 | 0.45 | 0.55 | 0 | 1547 | 0.91999
[6 empty] | 1548 | 1.548 | 0.26698 | 0.26675 | 0.2592 |  |  |  |  | 1548 | 0.45 | 0.55 | 0 | 1548 | 0.92
[6 empty] | 1549 | 1.549 | 0.27267 | 0.27342 | 0.26568 |  |  |  |  | 1549 | 0.45 | 0.55 | 0 | 1549 | 0.92001
[6 empty] | 1550 | 1.55 | 0.26961 | 0.2699 | 0.26226 |  |  |  |  | 1550 | 0.45 | 0.55 | 0 | 1550 | 0.92002
[6 empty] | 1551 | 1.551 | 0.27075 | 0.27058 | 0.26293 |  |  |  |  | 1551 | 0.45 | 0.55 | 0 | 1551 | 0.92005
[6 empty] | 1552 | 1.552 | 0.274 | 0.27182 | 0.26415 |  |  |  |  | 1552 | 0.45 | 0.55 | 0 | 1552 | 0.92007
[6 empty] | 1553 | 1.553 | 0.2709 | 0.27132 | 0.26366 |  |  |  |  | 1553 | 0.45 | 0.55 | 0 | 1553 | 0.9201
[6 empty] | 1554 | 1.554 | 0.26495 | 0.26474 | 0.25727 |  |  |  |  | 1554 | 0.45 | 0.55 | 0 | 1554 | 0.92014
[6 empty] | 1555 | 1.555 | 0.26712 | 0.26759 | 0.26005 |  |  |  |  | 1555 | 0.45 | 0.55 | 0 | 1555 | 0.92018
[6 empty] | 1556 | 1.556 | 0.26292 | 0.2631 | 0.25569 |  |  |  |  | 1556 | 0.45 | 0.55 | 0 | 1556 | 0.92022
[6 empty] | 1557 | 1.557 | 0.27013 | 0.27062 | 0.26301 |  |  |  |  | 1557 | 0.45 | 0.55 | 0 | 1557 | 0.92027
[6 empty] | 1558 | 1.558 | 0.26805 | 0.26848 | 0.26093 |  |  |  |  | 1558 | 0.45 | 0.55 | 0 | 1558 | 0.92032
[6 empty] | 1559 | 1.559 | 0.2678 | 0.26808 | 0.26054 |  |  |  |  | 1559 | 0.45 | 0.55 | 0 | 1559 | 0.92035
[6 empty] | 1560 | 1.56 | 0.26546 | 0.26568 | 0.25821 |  |  |  |  | 1560 | 0.45 | 0.55 | 0 | 1560 | 0.92036
[6 empty] | 1561 | 1.561 | 0.26968 | 0.27002 | 0.26242 |  |  |  |  | 1561 | 0.45 | 0.55 | 0 | 1561 | 0.92033
[6 empty] | 1562 | 1.562 | 0.26833 | 0.26756 | 0.26003 |  |  |  |  | 1562 | 0.45 | 0.55 | 0 | 1562 | 0.92027
[6 empty] | 1563 | 1.563 | 0.26688 | 0.26667 | 0.25917 |  |  |  |  | 1563 | 0.45 | 0.55 | 0 | 1563 | 0.92017
[6 empty] | 1564 | 1.564 | 0.26307 | 0.26264 | 0.25525 |  |  |  |  | 1564 | 0.45 | 0.55 | 0 | 1564 | 0.91999
[6 empty] | 1565 | 1.565 | 0.26682 | 0.26728 | 0.25975 |  |  |  |  | 1565 | 0.45 | 0.55 | 0 | 1565 | 0.91973
[6 empty] | 1566 | 1.566 | 0.26262 | 0.26245 | 0.25506 |  |  |  |  | 1566 | 0.45 | 0.55 | 0 | 1566 | 0.91936
[6 empty] | 1567 | 1.567 | 0.26352 | 0.26308 | 0.25566 |  |  |  |  | 1567 | 0.45 | 0.55 | 0 | 1567 | 0.91887
[6 empty] | 1568 | 1.568 | 0.26042 | 0.25722 | 0.24997 |  |  |  |  | 1568 | 0.45 | 0.55 | 0 | 1568 | 0.91824
[6 empty] | 1569 | 1.569 | 0.26275 | 0.25452 | 0.24736 |  |  |  |  | 1569 | 0.45 | 0.55 | 0 | 1569 | 0.91745
[6 empty] | 1570 | 1.57 | 0.26068 | 0.24175 | 0.23497 |  |  |  |  | 1570 | 0.45 | 0.55 | 0 | 1570 | 0.91656
[6 empty] | 1571 | 1.571 | 0.26668 | 0.23507 | 0.2285 |  |  |  |  | 1571 | 0.45 | 0.55 | 0 | 1571 | 0.91559
[6 empty] | 1572 | 1.572 | 0.26694 | 0.23775 | 0.23108 |  |  |  |  | 1572 | 0.45 | 0.55 | 0 | 1572 | 0.91461
[6 empty] | 1573 | 1.573 | 0.26344 | 0.23407 | 0.2275 |  |  |  |  | 1573 | 0.45 | 0.55 | 0 | 1573 | 0.91365
[6 empty] | 1574 | 1.574 | 0.26221 | 0.24145 | 0.23464 |  |  |  |  | 1574 | 0.45 | 0.55 | 0 | 1574 | 0.91277
[6 empty] | 1575 | 1.575 | 0.24738 | 0.23974 | 0.23294 |  |  |  |  | 1575 | 0.45 | 0.55 | 0 | 1575 | 0.91202
[6 empty] | 1576 | 1.576 | 0.26031 | 0.24678 | 0.2398 |  |  |  |  | 1576 | 0.45 | 0.55 | 0 | 1576 | 0.91142
[6 empty] | 1577 | 1.577 | 0.2369 | 0.21602 | 0.20994 |  |  |  |  | 1577 | 0.45 | 0.55 | 0 | 1577 | 0.91096
[6 empty] | 1578 | 1.578 | 0.25723 | 0.23516 | 0.22854 |  |  |  |  | 1578 | 0.45 | 0.55 | 0 | 1578 | 0.91062
[6 empty] | 1579 | 1.579 | 0.26167 | 0.23672 | 0.23005 |  |  |  |  | 1579 | 0.45 | 0.55 | 0 | 1579 | 0.91037
[6 empty] | 1580 | 1.58 | 0.26381 | 0.24464 | 0.23772 |  |  |  |  | 1580 | 0.45 | 0.55 | 0 | 1580 | 0.91016
[6 empty] | 1581 | 1.581 | 0.26483 | 0.2487 | 0.24165 |  |  |  |  | 1581 | 0.45 | 0.55 | 0 | 1581 | 0.90999
[6 empty] | 1582 | 1.582 | 0.25412 | 0.24195 | 0.23508 |  |  |  |  | 1582 | 0.45 | 0.55 | 0 | 1582 | 0.90982
[6 empty] | 1583 | 1.583 | 0.25771 | 0.24755 | 0.24051 |  |  |  |  | 1583 | 0.45 | 0.55 | 0 | 1583 | 0.90961
[6 empty] | 1584 | 1.584 | 0.25449 | 0.24904 | 0.24194 |  |  |  |  | 1584 | 0.45 | 0.55 | 0 | 1584 | 0.90935
[6 empty] | 1585 | 1.585 | 0.26198 | 0.25874 | 0.25135 |  |  |  |  | 1585 | 0.45 | 0.55 | 0 | 1585 | 0.909
[6 empty] | 1586 | 1.586 | 0.25817 | 0.25569 | 0.24838 |  |  |  |  | 1586 | 0.45 | 0.55 | 0 | 1586 | 0.90854
[6 empty] | 1587 | 1.587 | 0.25492 | 0.25303 | 0.24579 |  |  |  |  | 1587 | 0.45 | 0.55 | 0 | 1587 | 0.90793
[6 empty] | 1588 | 1.588 | 0.25048 | 0.25107 | 0.24388 |  |  |  |  | 1588 | 0.45 | 0.55 | 0 | 1588 | 0.90717
[6 empty] | 1589 | 1.589 | 0.23152 | 0.23233 | 0.22567 |  |  |  |  | 1589 | 0.45 | 0.55 | 0 | 1589 | 0.90628
[6 empty] | 1590 | 1.59 | 0.24154 | 0.24179 | 0.23486 |  |  |  |  | 1590 | 0.45 | 0.55 | 0 | 1590 | 0.90533
[6 empty] | 1591 | 1.591 | 0.24132 | 0.24197 | 0.23503 |  |  |  |  | 1591 | 0.45 | 0.55 | 0 | 1591 | 0.90434
[6 empty] | 1592 | 1.592 | 0.25286 | 0.25225 | 0.24502 |  |  |  |  | 1592 | 0.45 | 0.55 | 0 | 1592 | 0.90339
[6 empty] | 1593 | 1.593 | 0.25751 | 0.25833 | 0.25092 |  |  |  |  | 1593 | 0.45 | 0.55 | 0 | 1593 | 0.90252
[6 empty] | 1594 | 1.594 | 0.25643 | 0.25624 | 0.2489 |  |  |  |  | 1594 | 0.45 | 0.55 | 0 | 1594 | 0.90175
[6 empty] | 1595 | 1.595 | 0.25765 | 0.25823 | 0.25083 |  |  |  |  | 1595 | 0.45 | 0.55 | 0 | 1595 | 0.90107
[6 empty] | 1596 | 1.596 | 0.24452 | 0.24452 | 0.23751 |  |  |  |  | 1596 | 0.45 | 0.55 | 0 | 1596 | 0.90042
[6 empty] | 1597 | 1.597 | 0.24854 | 0.24692 | 0.23985 |  |  |  |  | 1597 | 0.45 | 0.55 | 0 | 1597 | 0.89977
[6 empty] | 1598 | 1.598 | 0.25629 | 0.25421 | 0.24693 |  |  |  |  | 1598 | 0.45 | 0.55 | 0 | 1598 | 0.89906
[6 empty] | 1599 | 1.599 | 0.24977 | 0.24202 | 0.23511 |  |  |  |  | 1599 | 0.45 | 0.55 | 0 | 1599 | 0.89825
[6 empty] | 1600 | 1.6 | 0.25259 | 0.2381 | 0.23133 |  |  |  |  | 1600 | 0.45 | 0.55 | 0 | 1600 | 0.8973
[6 empty] | 1601 | 1.601 | 0.24494 | 0.22323 | 0.21691 |  |  |  |  | 1601 | 0.45 | 0.55 | 0 | 1601 | 0.89623
[6 empty] | 1602 | 1.602 | 0.24857 | 0.22413 | 0.2178 |  |  |  |  | 1602 | 0.45 | 0.55 | 0 | 1602 | 0.89506
[6 empty] | 1603 | 1.603 | 0.24901 | 0.22397 | 0.21765 |  |  |  |  | 1603 | 0.45 | 0.55 | 0 | 1603 | 0.89381
[6 empty] | 1604 | 1.604 | 0.25002 | 0.22842 | 0.22197 |  |  |  |  | 1604 | 0.45 | 0.55 | 0 | 1604 | 0.89249
[6 empty] | 1605 | 1.605 | 0.24703 | 0.23683 | 0.2301 |  |  |  |  | 1605 | 0.45 | 0.55 | 0 | 1605 | 0.89113
[6 empty] | 1606 | 1.606 | 0.24748 | 0.2414 | 0.23453 |  |  |  |  | 1606 | 0.45 | 0.55 | 0 | 1606 | 0.88975
[6 empty] | 1607 | 1.607 | 0.24544 | 0.23296 | 0.22637 |  |  |  |  | 1607 | 0.45 | 0.55 | 0 | 1607 | 0.88838
[6 empty] | 1608 | 1.608 | 0.24999 | 0.2299 | 0.22343 |  |  |  |  | 1608 | 0.45 | 0.55 | 0 | 1608 | 0.88703
[6 empty] | 1609 | 1.609 | 0.24858 | 0.22727 | 0.22088 |  |  |  |  | 1609 | 0.45 | 0.55 | 0 | 1609 | 0.88575
[6 empty] | 1610 | 1.61 | 0.23312 | 0.2176 | 0.21146 |  |  |  |  | 1610 | 0.45 | 0.55 | 0 | 1610 | 0.88455
[6 empty] | 1611 | 1.611 | 0.24078 | 0.2268 | 0.22039 |  |  |  |  | 1611 | 0.45 | 0.55 | 0 | 1611 | 0.88348
[6 empty] | 1612 | 1.612 | 0.24125 | 0.23076 | 0.22422 |  |  |  |  | 1612 | 0.45 | 0.55 | 0 | 1612 | 0.88256
[6 empty] | 1613 | 1.613 | 0.24581 | 0.23719 | 0.23047 |  |  |  |  | 1613 | 0.45 | 0.55 | 0 | 1613 | 0.8818
[6 empty] | 1614 | 1.614 | 0.2435 | 0.23838 | 0.23162 |  |  |  |  | 1614 | 0.45 | 0.55 | 0 | 1614 | 0.88116
[6 empty] | 1615 | 1.615 | 0.24434 | 0.24104 | 0.2342 |  |  |  |  | 1615 | 0.45 | 0.55 | 0 | 1615 | 0.88057
[6 empty] | 1616 | 1.616 | 0.23248 | 0.2305 | 0.22395 |  |  |  |  | 1616 | 0.45 | 0.55 | 0 | 1616 | 0.87996
[6 empty] | 1617 | 1.617 | 0.23644 | 0.23465 | 0.22798 |  |  |  |  | 1617 | 0.45 | 0.55 | 0 | 1617 | 0.87926
[6 empty] | 1618 | 1.618 | 0.24415 | 0.24352 | 0.2366 |  |  |  |  | 1618 | 0.45 | 0.55 | 0 | 1618 | 0.87842
[6 empty] | 1619 | 1.619 | 0.24224 | 0.241 | 0.23415 |  |  |  |  | 1619 | 0.45 | 0.55 | 0 | 1619 | 0.87736
[6 empty] | 1620 | 1.62 | 0.23407 | 0.23449 | 0.22783 |  |  |  |  | 1620 | 0.45 | 0.55 | 0 | 1620 | 0.87609
[6 empty] | 1621 | 1.621 | 0.23386 | 0.2343 | 0.22765 |  |  |  |  | 1621 | 0.45 | 0.55 | 0 | 1621 | 0.87458
[6 empty] | 1622 | 1.622 | 0.23702 | 0.23754 | 0.23081 |  |  |  |  | 1622 | 0.45 | 0.55 | 0 | 1622 | 0.87283
[6 empty] | 1623 | 1.623 | 0.24166 | 0.24246 | 0.23559 |  |  |  |  | 1623 | 0.45 | 0.55 | 0 | 1623 | 0.87084
[6 empty] | 1624 | 1.624 | 0.2424 | 0.24269 | 0.23582 |  |  |  |  | 1624 | 0.45 | 0.55 | 0 | 1624 | 0.8686
[6 empty] | 1625 | 1.625 | 0.23746 | 0.23782 | 0.23109 |  |  |  |  | 1625 | 0.45 | 0.55 | 0 | 1625 | 0.86611
[6 empty] | 1626 | 1.626 | 0.23958 | 0.23971 | 0.23294 |  |  |  |  | 1626 | 0.45 | 0.55 | 0 | 1626 | 0.86341
[6 empty] | 1627 | 1.627 | 0.24037 | 0.24078 | 0.23398 |  |  |  |  | 1627 | 0.45 | 0.55 | 0 | 1627 | 0.86054
[6 empty] | 1628 | 1.628 | 0.24149 | 0.24126 | 0.23446 |  |  |  |  | 1628 | 0.45 | 0.55 | 0 | 1628 | 0.85755
[6 empty] | 1629 | 1.629 | 0.24111 | 0.24137 | 0.23456 |  |  |  |  | 1629 | 0.45 | 0.55 | 0 | 1629 | 0.8545
[6 empty] | 1630 | 1.63 | 0.23655 | 0.23651 | 0.22984 |  |  |  |  | 1630 | 0.45 | 0.55 | 0 | 1630 | 0.85141
[6 empty] | 1631 | 1.631 | 0.23932 | 0.23806 | 0.23136 |  |  |  |  | 1631 | 0.45 | 0.55 | 0 | 1631 | 0.84834
[6 empty] | 1632 | 1.632 | 0.23884 | 0.23821 | 0.23151 |  |  |  |  | 1632 | 0.45 | 0.55 | 0 | 1632 | 0.84528
[6 empty] | 1633 | 1.633 | 0.23585 | 0.23267 | 0.22614 |  |  |  |  | 1633 | 0.45 | 0.55 | 0 | 1633 | 0.84222
[6 empty] | 1634 | 1.634 | 0.23276 | 0.23282 | 0.22628 |  |  |  |  | 1634 | 0.45 | 0.55 | 0 | 1634 | 0.83916
[6 empty] | 1635 | 1.635 | 0.23735 | 0.23367 | 0.22712 |  |  |  |  | 1635 | 0.45 | 0.55 | 0 | 1635 | 0.8361
[6 empty] | 1636 | 1.636 | 0.23676 | 0.23539 | 0.22879 |  |  |  |  | 1636 | 0.45 | 0.55 | 0 | 1636 | 0.83302
[6 empty] | 1637 | 1.637 | 0.22747 | 0.227 | 0.22064 |  |  |  |  | 1637 | 0.45 | 0.55 | 0 | 1637 | 0.82992
[6 empty] | 1638 | 1.638 | 0.22708 | 0.22007 | 0.21393 |  |  |  |  | 1638 | 0.45 | 0.55 | 0 | 1638 | 0.82678
[6 empty] | 1639 | 1.639 | 0.22205 | 0.22026 | 0.2141 |  |  |  |  | 1639 | 0.45 | 0.55 | 0 | 1639 | 0.82362
[6 empty] | 1640 | 1.64 | 0.22571 | 0.21511 | 0.20913 |  |  |  |  | 1640 | 0.45 | 0.55 | 0 | 1640 | 0.82042
[6 empty] | 1641 | 1.641 | 0.22393 | 0.2196 | 0.21348 |  |  |  |  | 1641 | 0.45 | 0.55 | 0 | 1641 | 0.81718
[6 empty] | 1642 | 1.642 | 0.22402 | 0.22082 | 0.21467 |  |  |  |  | 1642 | 0.45 | 0.55 | 0 | 1642 | 0.81389
[6 empty] | 1643 | 1.643 | 0.22879 | 0.21535 | 0.20939 |  |  |  |  | 1643 | 0.45 | 0.55 | 0 | 1643 | 0.81055
[6 empty] | 1644 | 1.644 | 0.22572 | 0.22355 | 0.21733 |  |  |  |  | 1644 | 0.45 | 0.55 | 0 | 1644 | 0.80716
[6 empty] | 1645 | 1.645 | 0.22512 | 0.21822 | 0.21216 |  |  |  |  | 1645 | 0.45 | 0.55 | 0 | 1645 | 0.80369
[6 empty] | 1646 | 1.646 | 0.22899 | 0.21749 | 0.21147 |  |  |  |  | 1646 | 0.45 | 0.55 | 0 | 1646 | 0.80012
[6 empty] | 1647 | 1.647 | 0.2291 | 0.22768 | 0.22135 |  |  |  |  | 1647 | 0.45 | 0.55 | 0 | 1647 | 0.79642
[6 empty] | 1648 | 1.648 | 0.22898 | 0.21655 | 0.21057 |  |  |  |  | 1648 | 0.45 | 0.55 | 0 | 1648 | 0.79257
[6 empty] | 1649 | 1.649 | 0.22354 | 0.21867 | 0.21261 |  |  |  |  | 1649 | 0.45 | 0.55 | 0 | 1649 | 0.78855
[6 empty] | 1650 | 1.65 | 0.2284 | 0.22526 | 0.21902 |  |  |  |  | 1650 | 0.45 | 0.55 | 0 | 1650 | 0.78433
[6 empty] | 1651 | 1.651 | 0.22369 | 0.20855 | 0.20281 |  |  |  |  | 1651 | 0.45 | 0.55 | 0 | 1651 | 0.77994
[6 empty] | 1652 | 1.652 | 0.22802 | 0.22373 | 0.21754 |  |  |  |  | 1652 | 0.45 | 0.55 | 0 | 1652 | 0.77541
[6 empty] | 1653 | 1.653 | 0.22533 | 0.22277 | 0.21661 |  |  |  |  | 1653 | 0.45 | 0.55 | 0 | 1653 | 0.77077
[6 empty] | 1654 | 1.654 | 0.22654 | 0.21583 | 0.20991 |  |  |  |  | 1654 | 0.45 | 0.55 | 0 | 1654 | 0.76606
[6 empty] | 1655 | 1.655 | 0.2239 | 0.22231 | 0.21619 |  |  |  |  | 1655 | 0.45 | 0.55 | 0 | 1655 | 0.76129
[6 empty] | 1656 | 1.656 | 0.22607 | 0.22101 | 0.21494 |  |  |  |  | 1656 | 0.45 | 0.55 | 0 | 1656 | 0.75649
[6 empty] | 1657 | 1.657 | 0.22564 | 0.22223 | 0.21613 |  |  |  |  | 1657 | 0.45 | 0.55 | 0 | 1657 | 0.75166
[6 empty] | 1658 | 1.658 | 0.22532 | 0.22487 | 0.2187 |  |  |  |  | 1658 | 0.45 | 0.55 | 0 | 1658 | 0.74677
[6 empty] | 1659 | 1.659 | 0.22221 | 0.2212 | 0.21514 |  |  |  |  | 1659 | 0.45 | 0.55 | 0 | 1659 | 0.7418
[6 empty] | 1660 | 1.66 | 0.22412 | 0.22332 | 0.21721 |  |  |  |  | 1660 | 0.45 | 0.55 | 0 | 1660 | 0.73674
[6 empty] | 1661 | 1.661 | 0.22543 | 0.22384 | 0.21774 |  |  |  |  | 1661 | 0.45 | 0.55 | 0 | 1661 | 0.73157
[6 empty] | 1662 | 1.662 | 0.22421 | 0.21908 | 0.21313 |  |  |  |  | 1662 | 0.45 | 0.55 | 0 | 1662 | 0.72626
[6 empty] | 1663 | 1.663 | 0.22265 | 0.22235 | 0.2163 |  |  |  |  | 1663 | 0.45 | 0.55 | 0 | 1663 | 0.72074
[6 empty] | 1664 | 1.664 | 0.22252 | 0.22098 | 0.21498 |  |  |  |  | 1664 | 0.45 | 0.55 | 0 | 1664 | 0.71494
[6 empty] | 1665 | 1.665 | 0.22137 | 0.21178 | 0.20607 |  |  |  |  | 1665 | 0.45 | 0.55 | 0 | 1665 | 0.70877
[6 empty] | 1666 | 1.666 | 0.21853 | 0.17884 | 0.17411 |  |  |  |  | 1666 | 0.45 | 0.55 | 0 | 1666 | 0.70216
[6 empty] | 1667 | 1.667 | 0.22016 | 0.21068 | 0.20502 |  |  |  |  | 1667 | 0.45 | 0.55 | 0 | 1667 | 0.69503
[6 empty] | 1668 | 1.668 | 0.21617 | 0.21459 | 0.20881 |  |  |  |  | 1668 | 0.45 | 0.55 | 0 | 1668 | 0.68727
[6 empty] | 1669 | 1.669 | 0.21809 | 0.21516 | 0.20939 |  |  |  |  | 1669 | 0.45 | 0.55 | 0 | 1669 | 0.67864
[6 empty] | 1670 | 1.67 | 0.22208 | 0.22168 | 0.21573 |  |  |  |  | 1670 | 0.45 | 0.55 | 0 | 1670 | 0.66888
[6 empty] | 1671 | 1.671 | 0.22096 | 0.21879 | 0.21294 |  |  |  |  | 1671 | 0.45 | 0.55 | 0 | 1671 | 0.65772
[6 empty] | 1672 | 1.672 | 0.2121 | 0.21147 | 0.20582 |  |  |  |  | 1672 | 0.45 | 0.55 | 0 | 1672 | 0.64489
[6 empty] | 1673 | 1.673 | 0.21606 | 0.21629 | 0.21052 |  |  |  |  | 1673 | 0.45 | 0.55 | 0 | 1673 | 0.63012
[6 empty] | 1674 | 1.674 | 0.21907 | 0.21575 | 0.21002 |  |  |  |  | 1674 | 0.45 | 0.55 | 0 | 1674 | 0.61314
[6 empty] | 1675 | 1.675 | 0.21621 | 0.2136 | 0.20793 |  |  |  |  | 1675 | 0.45 | 0.55 | 0 | 1675 | 0.59386
[6 empty] | 1676 | 1.676 | 0.21319 | 0.21145 | 0.20584 |  |  |  |  | 1676 | 0.45 | 0.55 | 0 | 1676 | 0.57285
[6 empty] | 1677 | 1.677 | 0.21548 | 0.21229 | 0.20668 |  |  |  |  | 1677 | 0.45 | 0.55 | 0 | 1677 | 0.55086
[6 empty] | 1678 | 1.678 | 0.21585 | 0.20915 | 0.20365 |  |  |  |  | 1678 | 0.45 | 0.55 | 0 | 1678 | 0.52864
[6 empty] | 1679 | 1.679 | 0.21295 | 0.21303 | 0.20741 |  |  |  |  | 1679 | 0.45 | 0.55 | 0 | 1679 | 0.50693
[6 empty] | 1680 | 1.68 | 0.20641 | 0.20558 | 0.20017 |  |  |  |  | 1680 | 0.45 | 0.55 | 0 | 1680 | 0.48648
[6 empty] | 1681 | 1.681 | 0.19848 | 0.19447 | 0.18936 |  |  |  |  | 1681 | 0.45 | 0.55 | 0 | 1681 | 0.46788
[6 empty] | 1682 | 1.682 | 0.20341 | 0.20366 | 0.1983 |  |  |  |  | 1682 | 0.45 | 0.55 | 0 | 1682 | 0.45102
[6 empty] | 1683 | 1.683 | 0.20893 | 0.20906 | 0.20357 |  |  |  |  | 1683 | 0.45 | 0.55 | 0 | 1683 | 0.43567
[6 empty] | 1684 | 1.684 | 0.21198 | 0.19797 | 0.19283 |  |  |  |  | 1684 | 0.45 | 0.55 | 0 | 1684 | 0.42156
[6 empty] | 1685 | 1.685 | 0.21306 | 0.21321 | 0.20763 |  |  |  |  | 1685 | 0.45 | 0.55 | 0 | 1685 | 0.40844
[6 empty] | 1686 | 1.686 | 0.21026 | 0.21026 | 0.20476 |  |  |  |  | 1686 | 0.45 | 0.55 | 0 | 1686 | 0.39607
[6 empty] | 1687 | 1.687 | 0.21123 | 0.20484 | 0.19951 |  |  |  |  | 1687 | 0.45 | 0.55 | 0 | 1687 | 0.38419
[6 empty] | 1688 | 1.688 | 0.21081 | 0.21013 | 0.20465 |  |  |  |  | 1688 | 0.45 | 0.55 | 0 | 1688 | 0.3727
[6 empty] | 1689 | 1.689 | 0.20805 | 0.20718 | 0.20178 |  |  |  |  | 1689 | 0.45 | 0.55 | 0 | 1689 | 0.36148
[6 empty] | 1690 | 1.69 | 0.20845 | 0.20523 | 0.19991 |  |  |  |  | 1690 | 0.45 | 0.55 | 0 | 1690 | 0.35043
[6 empty] | 1691 | 1.691 | 0.21203 | 0.19303 | 0.18808 |  |  |  |  | 1691 | 0.45 | 0.55 | 0 | 1691 | 0.33944
[6 empty] | 1692 | 1.692 | 0.21211 | 0.20708 | 0.20174 |  |  |  |  | 1692 | 0.45 | 0.55 | 0 | 1692 | 0.3284
[6 empty] | 1693 | 1.693 | 0.21122 | 0.21134 | 0.20587 |  |  |  |  | 1693 | 0.45 | 0.55 | 0 | 1693 | 0.31723
[6 empty] | 1694 | 1.694 | 0.21068 | 0.20477 | 0.1995 |  |  |  |  | 1694 | 0.45 | 0.55 | 0 | 1694 | 0.30586
[6 empty] | 1695 | 1.695 | 0.21055 | 0.20968 | 0.20427 |  |  |  |  | 1695 | 0.45 | 0.55 | 0 | 1695 | 0.29426
[6 empty] | 1696 | 1.696 | 0.20962 | 0.20922 | 0.20383 |  |  |  |  | 1696 | 0.45 | 0.55 | 0 | 1696 | 0.28237
[6 empty] | 1697 | 1.697 | 0.2085 | 0.18107 | 0.17649 |  |  |  |  | 1697 | 0.45 | 0.55 | 0 | 1697 | 0.27015
[6 empty] | 1698 | 1.698 | 0.20879 | 0.20739 | 0.20207 |  |  |  |  | 1698 | 0.45 | 0.55 | 0 | 1698 | 0.25756
[6 empty] | 1699 | 1.699 | 0.20804 | 0.20551 | 0.20024 |  |  |  |  | 1699 | 0.45 | 0.55 | 0 | 1699 | 0.24463
[6 empty] | 1700 | 1.7 | 0.20539 | 0.19975 | 0.19464 |  |  |  |  | 1700 | 0.45 | 0.55 | 0 | 1700 | 0.23171
[6 empty] | 1702 | 1.702 | 0.2052 | 0.20396 | 0.19874 |  |  |  |  | 1702 | 0.45 | 0.55 | 0 | 1702 | 0.20758
[6 empty] | 1705 | 1.705 | 0.20428 | 0.19778 | 0.19275 |  |  |  |  | 1705 | 0.45 | 0.55 | 0 | 1705 | 0.18206
[6 empty] | 1710 | 1.71 | 0.19894 | 0.1879 | 0.18316 |  |  |  |  | 1710 | 0.45 | 0.55 | 0 | 1710 | 0.17897
[6 empty] | 1715 | 1.715 | 0.20189 | 0.18965 | 0.1849 |  |  |  |  | 1715 | 0.45 | 0.55 | 0 | 1715 | 0.19212
[6 empty] | 1720 | 1.72 | 0.19799 | 0.18698 | 0.18231 |  |  |  |  | 1720 | 0.45 | 0.55 | 0 | 1720 | 0.19975
[6 empty] | 1725 | 1.725 | 0.19688 | 0.17808 | 0.17367 |  |  |  |  | 1725 | 0.45 | 0.55 | 0 | 1725 | 0.20079
[6 empty] | 1730 | 1.73 | 0.19309 | 0.17407 | 0.16979 |  |  |  |  | 1730 | 0.45 | 0.55 | 0 | 1730 | 0.2
[6 empty] | 1735 | 1.735 | 0.182 | 0.16154 | 0.15758 |  |  |  |  | 1735 | 0.45 | 0.55 | 0 | 1735 | 0.20011
[6 empty] | 1740 | 1.74 | 0.19001 | 0.16818 | 0.16405 |  |  |  |  | 1740 | 0.45 | 0.55 | 0 | 1740 | 0.2031
[6 empty] | 1745 | 1.745 | 0.18624 | 0.15481 | 0.15105 |  |  |  |  | 1745 | 0.45 | 0.55 | 0 | 1745 | 0.21037
[6 empty] | 1750 | 1.75 | 0.18518 | 0.16566 | 0.16162 |  |  |  |  | 1750 | 0.45 | 0.55 | 0 | 1750 | 0.23475
[6 empty] | 1755 | 1.755 | 0.18509 | 0.15301 | 0.14931 |  |  |  |  | 1755 | 0.45 | 0.55 | 0 | 1755 | 0.29509
[6 empty] | 1760 | 1.76 | 0.18243 | 0.15998 | 0.15608 |  |  |  |  | 1760 | 0.45 | 0.55 | 0 | 1760 | 0.38047
[6 empty] | 1765 | 1.765 | 0.18143 | 0.13284 | 0.12967 |  |  |  |  | 1765 | 0.45 | 0.55 | 0 | 1765 | 0.43694
[6 empty] | 1770 | 1.77 | 0.17969 | 0.14172 | 0.13831 |  |  |  |  | 1770 | 0.45 | 0.55 | 0 | 1770 | 0.46415
[6 empty] | 1775 | 1.775 | 0.176 | 0.11484 | 0.11213 |  |  |  |  | 1775 | 0.45 | 0.55 | 0 | 1775 | 0.47571
[6 empty] | 1780 | 1.78 | 0.17553 | 0.1005 | 0.098143 |  |  |  |  | 1780 | 0.45 | 0.55 | 0 | 1780 | 0.47991
[6 empty] | 1785 | 1.785 | 0.17411 | 0.076981 | 0.075201 |  |  |  |  | 1785 | 0.45 | 0.55 | 0 | 1785 | 0.48006
[6 empty] | 1790 | 1.79 | 0.17371 | 0.088904 | 0.086831 |  |  |  |  | 1790 | 0.45 | 0.55 | 0 | 1790 | 0.48048
[6 empty] | 1795 | 1.795 | 0.17102 | 0.046931 | 0.045864 |  |  |  |  | 1795 | 0.45 | 0.55 | 0 | 1795 | 0.48512
[6 empty] | 1800 | 1.8 | 0.168 | 0.031828 | 0.031112 |  |  |  |  | 1800 | 0.45 | 0.55 | 0 | 1800 | 0.49494
[6 empty] | 1805 | 1.805 | 0.16884 | 0.014815 | 0.014485 |  |  |  |  | 1805 | 0.45 | 0.55 | 0 | 1805 | 0.5088
[6 empty] | 1810 | 1.81 | 0.16859 | 0.0096911 | 0.0094762 |  |  |  |  | 1810 | 0.45 | 0.55 | 0 | 1810 | 0.5301
[6 empty] | 1815 | 1.815 | 0.155 | 0.0032816 | 0.0032093 |  |  |  |  | 1815 | 0.45 | 0.55 | 0 | 1815 | 0.5668
[6 empty] | 1820 | 1.82 | 0.16 | 0.00098755 | 0.00096578 |  |  |  |  | 1820 | 0.45 | 0.55 | 0 | 1820 | 0.59898
[6 empty] | 1825 | 1.825 | 0.16257 | 0.0012744 | 0.0012463 |  |  |  |  | 1825 | 0.45 | 0.55 | 0 | 1825 | 0.61623
[6 empty] | 1830 | 1.83 | 0.15921 | 5.2041e-06 | 5.0896e-06 |  |  |  |  | 1830 | 0.45 | 0.55 | 0 | 1830 | 0.62149
[6 empty] | 1835 | 1.835 | 0.1576 | 6.419e-06 | 6.2784e-06 |  |  |  |  | 1835 | 0.45 | 0.55 | 0 | 1835 | 0.62144
[6 empty] | 1840 | 1.84 | 0.15552 | 6.2703e-08 | 6.1337e-08 |  |  |  |  | 1840 | 0.45 | 0.55 | 0 | 1840 | 0.62083
[6 empty] | 1845 | 1.845 | 0.15288 | 6.2658e-06 | 6.1298e-06 |  |  |  |  | 1845 | 0.45 | 0.55 | 0 | 1845 | 0.61952
[6 empty] | 1850 | 1.85 | 0.15337 | 2.9993e-06 | 2.9348e-06 |  |  |  |  | 1850 | 0.45 | 0.55 | 0 | 1850 | 0.61455
[6 empty] | 1855 | 1.855 | 0.15126 | 2.8396e-07 | 2.7795e-07 |  |  |  |  | 1855 | 0.45 | 0.55 | 0 | 1855 | 0.60678
[6 empty] | 1860 | 1.86 | 0.14933 | 1.1151e-05 | 1.092e-05 |  |  |  |  | 1860 | 0.45 | 0.55 | 0 | 1860 | 0.60092
[6 empty] | 1865 | 1.865 | 0.1471 | 1.6982e-05 | 1.6644e-05 |  |  |  |  | 1865 | 0.45 | 0.55 | 0 | 1865 | 0.59964
[6 empty] | 1870 | 1.87 | 0.14565 | 2.6662e-10 | 2.6148e-10 |  |  |  |  | 1870 | 0.45 | 0.55 | 0 | 1870 | 0.60062
[6 empty] | 1875 | 1.875 | 0.13231 | 4.513e-10 | 4.4296e-10 |  |  |  |  | 1875 | 0.45 | 0.55 | 0 | 1875 | 0.60142
[6 empty] | 1880 | 1.88 | 0.14667 | 7.7505e-05 | 7.6123e-05 |  |  |  |  | 1880 | 0.45 | 0.55 | 0 | 1880 | 0.59713
[6 empty] | 1885 | 1.885 | 0.14573 | 4.389e-05 | 4.3129e-05 |  |  |  |  | 1885 | 0.45 | 0.55 | 0 | 1885 | 0.58084
[6 empty] | 1890 | 1.89 | 0.14041 | 0.00022333 | 0.00021956 |  |  |  |  | 1890 | 0.45 | 0.55 | 0 | 1890 | 0.55206
[6 empty] | 1895 | 1.895 | 0.13842 | 0.00012947 | 0.00012743 |  |  |  |  | 1895 | 0.45 | 0.55 | 0 | 1895 | 0.52249
[6 empty] | 1900 | 1.9 | 0.14041 | 8.6221e-07 | 8.4916e-07 |  |  |  |  | 1900 | 0.45 | 0.55 | 0 | 1900 | 0.49883
[6 empty] | 1905 | 1.905 | 0.13904 | 5.6667e-07 | 5.5798e-07 |  |  |  |  | 1905 | 0.45 | 0.55 | 0 | 1905 | 0.48096
[6 empty] | 1910 | 1.91 | 0.13654 | 2.3045e-05 | 2.2726e-05 |  |  |  |  | 1910 | 0.45 | 0.55 | 0 | 1910 | 0.4692
[6 empty] | 1915 | 1.915 | 0.13611 | 1.9947e-05 | 1.9673e-05 |  |  |  |  | 1915 | 0.45 | 0.55 | 0 | 1915 | 0.46878
[6 empty] | 1920 | 1.92 | 0.13463 | 0.00045069 | 0.00044451 |  |  |  |  | 1920 | 0.45 | 0.55 | 0 | 1920 | 0.48397
[6 empty] | 1925 | 1.925 | 0.13447 | 0.00093615 | 0.00092326 |  |  |  |  | 1925 | 0.45 | 0.55 | 0 | 1925 | 0.5187
[6 empty] | 1930 | 1.93 | 0.13145 | 0.00055242 | 0.00054474 |  |  |  |  | 1930 | 0.45 | 0.55 | 0 | 1930 | 0.54998
[6 empty] | 1935 | 1.935 | 0.13243 | 0.0035935 | 0.0035428 |  |  |  |  | 1935 | 0.45 | 0.55 | 0 | 1935 | 0.56172
[6 empty] | 1940 | 1.94 | 0.1295 | 0.0032821 | 0.0032357 |  |  |  |  | 1940 | 0.45 | 0.55 | 0 | 1940 | 0.56266
[6 empty] | 1945 | 1.945 | 0.1195 | 0.010863 | 0.010707 |  |  |  |  | 1945 | 0.45 | 0.55 | 0 | 1945 | 0.55951
[6 empty] | 1950 | 1.95 | 0.12627 | 0.016727 | 0.016482 |  |  |  |  | 1950 | 0.45 | 0.55 | 0 | 1950 | 0.55106
[6 empty] | 1955 | 1.955 | 0.12833 | 0.010036 | 0.009886 |  |  |  |  | 1955 | 0.45 | 0.55 | 0 | 1955 | 0.5397
[6 empty] | 1960 | 1.96 | 0.1261 | 0.021906 | 0.021569 |  |  |  |  | 1960 | 0.45 | 0.55 | 0 | 1960 | 0.53901
[6 empty] | 1965 | 1.965 | 0.12291 | 0.028563 | 0.028114 |  |  |  |  | 1965 | 0.45 | 0.55 | 0 | 1965 | 0.55972
[6 empty] | 1970 | 1.97 | 0.12375 | 0.048847 | 0.048055 |  |  |  |  | 1970 | 0.45 | 0.55 | 0 | 1970 | 0.59106
[6 empty] | 1975 | 1.975 | 0.1215 | 0.067857 | 0.06673 |  |  |  |  | 1975 | 0.45 | 0.55 | 0 | 1975 | 0.62118
[6 empty] | 1980 | 1.98 | 0.11968 | 0.075512 | 0.074234 |  |  |  |  | 1980 | 0.45 | 0.55 | 0 | 1980 | 0.64573
[6 empty] | 1985 | 1.985 | 0.11902 | 0.083063 | 0.081625 |  |  |  |  | 1985 | 0.45 | 0.55 | 0 | 1985 | 0.6594
[6 empty] | 1990 | 1.99 | 0.11977 | 0.085613 | 0.084124 |  |  |  |  | 1990 | 0.45 | 0.55 | 0 | 1990 | 0.66177
[6 empty] | 1995 | 1.995 | 0.11684 | 0.08119 | 0.079787 |  |  |  |  | 1995 | 0.45 | 0.55 | 0 | 1995 | 0.66093
[6 empty] | 2000 | 2 | 0.11673 | 0.038156 | 0.037491 |  |  |  |  | 2000 | 0.45 | 0.55 | 0 | 2000 | 0.66025
[6 empty] | 2005 | 2.005 | 0.11501 | 0.015001 | 0.014747 |  |  |  |  | 2005 | 0.45 | 0.55 | 0 | 2005 | 0.66026
[6 empty] | 2010 | 2.01 | 0.11512 | 0.039748 | 0.039071 |  |  |  |  | 2010 | 0.45 | 0.55 | 0 | 2010 | 0.65995
[6 empty] | 2015 | 2.015 | 0.11399 | 0.026648 | 0.026208 |  |  |  |  | 2015 | 0.45 | 0.55 | 0 | 2015 | 0.65753
[6 empty] | 2020 | 2.02 | 0.11192 | 0.044981 | 0.044239 |  |  |  |  | 2020 | 0.45 | 0.55 | 0 | 2020 | 0.65299
[6 empty] | 2025 | 2.025 | 0.11176 | 0.07401 | 0.072779 |  |  |  |  | 2025 | 0.45 | 0.55 | 0 | 2025 | 0.64901
[6 empty] | 2030 | 2.03 | 0.10969 | 0.084856 | 0.08346 |  |  |  |  | 2030 | 0.45 | 0.55 | 0 | 2030 | 0.64015
[6 empty] | 2035 | 2.035 | 0.10915 | 0.096386 | 0.094808 |  |  |  |  | 2035 | 0.45 | 0.55 | 0 | 2035 | 0.62777
[6 empty] | 2040 | 2.04 | 0.1072 | 0.089781 | 0.088344 |  |  |  |  | 2040 | 0.45 | 0.55 | 0 | 2040 | 0.61519
[6 empty] | 2045 | 2.045 | 0.10756 | 0.091074 | 0.089636 |  |  |  |  | 2045 | 0.45 | 0.55 | 0 | 2045 | 0.60199
[6 empty] | 2050 | 2.05 | 0.10592 | 0.067927 | 0.066892 |  |  |  |  | 2050 | 0.45 | 0.55 | 0 | 2050 | 0.59215
[6 empty] | 2055 | 2.055 | 0.10471 | 0.054906 | 0.05409 |  |  |  |  | 2055 | 0.45 | 0.55 | 0 | 2055 | 0.584
[6 empty] | 2060 | 2.06 | 0.1032 | 0.069193 | 0.068157 |  |  |  |  | 2060 | 0.45 | 0.55 | 0 | 2060 | 0.57292
[6 empty] | 2065 | 2.065 | 0.10182 | 0.061875 | 0.060962 |  |  |  |  | 2065 | 0.45 | 0.55 | 0 | 2065 | 0.55754
[6 empty] | 2070 | 2.07 | 0.10095 | 0.065676 | 0.064715 |  |  |  |  | 2070 | 0.45 | 0.55 | 0 | 2070 | 0.5405
[6 empty] | 2075 | 2.075 | 0.10095 | 0.077443 | 0.076305 |  |  |  |  | 2075 | 0.45 | 0.55 | 0 | 2075 | 0.52204
[6 empty] | 2080 | 2.08 | 0.09933 | 0.086812 | 0.085528 |  |  |  |  | 2080 | 0.45 | 0.55 | 0 | 2080 | 0.50127
[6 empty] | 2085 | 2.085 | 0.0983 | 0.085102 | 0.083847 |  |  |  |  | 2085 | 0.45 | 0.55 | 0 | 2085 | 0.48218
[6 empty] | 2090 | 2.09 | 0.09754 | 0.0891 | 0.087779 |  |  |  |  | 2090 | 0.45 | 0.55 | 0 | 2090 | 0.4633
[6 empty] | 2095 | 2.095 | 0.09599 | 0.089747 | 0.088421 |  |  |  |  | 2095 | 0.45 | 0.55 | 0 | 2095 | 0.4404
[6 empty] | 2100 | 2.1 | 0.09624 | 0.086133 | 0.084869 |  |  |  |  | 2100 | 0.45 | 0.55 | 0 | 2100 | 0.41648
[6 empty] | 2105 | 2.105 | 0.09575 | 0.093153 | 0.091771 |  |  |  |  | 2105 | 0.45 | 0.55 | 0 | 2105 | 0.39361
[6 empty] | 2110 | 2.11 | 0.09463 | 0.089654 | 0.08832 |  |  |  |  | 2110 | 0.45 | 0.55 | 0 | 2110 | 0.36742
[6 empty] | 2115 | 2.115 | 0.09385 | 0.091673 | 0.090308 |  |  |  |  | 2115 | 0.45 | 0.55 | 0 | 2115 | 0.32156
[6 empty] | 2120 | 2.12 | 0.09314 | 0.087588 | 0.086281 |  |  |  |  | 2120 | 0.45 | 0.55 | 0 | 2120 | 0.26407
[6 empty] | 2125 | 2.125 | 0.09218 | 0.088632 | 0.087303 |  |  |  |  | 2125 | 0.45 | 0.55 | 0 | 2125 | 0.23379
[6 empty] | 2130 | 2.13 | 0.09238 | 0.089774 | 0.088422 |  |  |  |  | 2130 | 0.45 | 0.55 | 0 | 2130 | 0.22764
[6 empty] | 2135 | 2.135 | 0.09112 | 0.090044 | 0.088679 |  |  |  |  | 2135 | 0.45 | 0.55 | 0 | 2135 | 0.22839
[6 empty] | 2140 | 2.14 | 0.09105 | 0.090767 | 0.08939 |  |  |  |  | 2140 | 0.45 | 0.55 | 0 | 2140 | 0.22238
[6 empty] | 2145 | 2.145 | 0.08994 | 0.089486 | 0.088132 |  |  |  |  | 2145 | 0.45 | 0.55 | 0 | 2145 | 0.20725
[6 empty] | 2150 | 2.15 | 0.08971 | 0.084639 | 0.083369 |  |  |  |  | 2150 | 0.45 | 0.55 | 0 | 2150 | 0.18962
[6 empty] | 2155 | 2.155 | 0.08888 | 0.08484 | 0.083566 |  |  |  |  | 2155 | 0.45 | 0.55 | 0 | 2155 | 0.17504
[6 empty] | 2160 | 2.16 | 0.08789 | 0.08417 | 0.082912 |  |  |  |  | 2160 | 0.45 | 0.55 | 0 | 2160 | 0.16975
[6 empty] | 2165 | 2.165 | 0.082 | 0.07631 | 0.075175 |  |  |  |  | 2165 | 0.45 | 0.55 | 0 | 2165 | 0.17635
[6 empty] | 2170 | 2.17 | 0.08537 | 0.081996 | 0.080776 |  |  |  |  | 2170 | 0.45 | 0.55 | 0 | 2170 | 0.18992
[6 empty] | 2175 | 2.175 | 0.08576 | 0.080448 | 0.079257 |  |  |  |  | 2175 | 0.45 | 0.55 | 0 | 2175 | 0.2033
[6 empty] | 2180 | 2.18 | 0.08464 | 0.081808 | 0.080597 |  |  |  |  | 2180 | 0.45 | 0.55 | 0 | 2180 | 0.21483
[6 empty] | 2185 | 2.185 | 0.08468 | 0.07455 | 0.073458 |  |  |  |  | 2185 | 0.45 | 0.55 | 0 | 2185 | 0.21519
[6 empty] | 2190 | 2.19 | 0.08314 | 0.079068 | 0.077905 |  |  |  |  | 2190 | 0.45 | 0.55 | 0 | 2190 | 0.20432
[6 empty] | 2195 | 2.195 | 0.08347 | 0.078992 | 0.077833 |  |  |  |  | 2195 | 0.45 | 0.55 | 0 | 2195 | 0.18808
[6 empty] | 2200 | 2.2 | 0.08279 | 0.071202 | 0.070175 |  |  |  |  | 2200 | 0.45 | 0.55 | 0 | 2200 | 0.1732
[6 empty] | 2205 | 2.205 | 0.0809 | 0.07401 | 0.072947 |  |  |  |  | 2205 | 0.45 | 0.55 | 0
[6 empty] | 2210 | 2.21 | 0.08081 | 0.079315 | 0.078174 |  |  |  |  | 2210 | 0.45 | 0.55 | 0
[6 empty] | 2215 | 2.215 | 0.08041 | 0.076273 | 0.075189 |  |  |  |  | 2215 | 0.45 | 0.55 | 0
[6 empty] | 2220 | 2.22 | 0.07999 | 0.07773 | 0.076631 |  |  |  |  | 2220 | 0.45 | 0.55 | 0
[6 empty] | 2225 | 2.225 | 0.07884 | 0.075453 | 0.0744 |  |  |  |  | 2225 | 0.45 | 0.55 | 0
[6 empty] | 2230 | 2.23 | 0.0784 | 0.075773 | 0.074727 |  |  |  |  | 2230 | 0.45 | 0.55 | 0
[6 empty] | 2235 | 2.235 | 0.07793 | 0.074299 | 0.07329 |  |  |  |  | 2235 | 0.45 | 0.55 | 0
[6 empty] | 2240 | 2.24 | 0.07651 | 0.073118 | 0.07214 |  |  |  |  | 2240 | 0.45 | 0.55 | 0
[6 empty] | 2245 | 2.245 | 0.07625 | 0.070838 | 0.069911 |  |  |  |  | 2245 | 0.45 | 0.55 | 0
[6 empty] | 2250 | 2.25 | 0.07537 | 0.071937 | 0.071034 |  |  |  |  | 2250 | 0.45 | 0.55 | 0
[6 empty] | 2255 | 2.255 | 0.07434 | 0.06769 | 0.066865 |  |  |  |  | 2255 | 0.45 | 0.55 | 0
[6 empty] | 2260 | 2.26 | 0.07409 | 0.066929 | 0.066143 |  |  |  |  | 2260 | 0.45 | 0.55 | 0
[6 empty] | 2265 | 2.265 | 0.07328 | 0.068137 | 0.067355 |  |  |  |  | 2265 | 0.45 | 0.55 | 0
[6 empty] | 2270 | 2.27 | 0.0731 | 0.064867 | 0.064138 |  |  |  |  | 2270 | 0.45 | 0.55 | 0
[6 empty] | 2275 | 2.275 | 0.07263 | 0.064021 | 0.063309 |  |  |  |  | 2275 | 0.45 | 0.55 | 0
[6 empty] | 2280 | 2.28 | 0.07139 | 0.066288 | 0.065551 |  |  |  |  | 2280 | 0.45 | 0.55 | 0
[6 empty] | 2285 | 2.285 | 0.07138 | 0.06308 | 0.062389 |  |  |  |  | 2285 | 0.45 | 0.55 | 0
[6 empty] | 2290 | 2.29 | 0.07119 | 0.06322 | 0.062534 |  |  |  |  | 2290 | 0.45 | 0.55 | 0
[6 empty] | 2295 | 2.295 | 0.0693 | 0.061265 | 0.060603 |  |  |  |  | 2295 | 0.45 | 0.55 | 0
[6 empty] | 2300 | 2.3 | 0.06964 | 0.058824 | 0.058193 |  |  |  |  | 2300 | 0.45 | 0.55 | 0
[6 empty] | 2305 | 2.305 | 0.0694 | 0.059171 | 0.058544 |  |  |  |  | 2305 | 0.45 | 0.55 | 0
[6 empty] | 2310 | 2.31 | 0.0689 | 0.06387 | 0.063189 |  |  |  |  | 2310 | 0.45 | 0.55 | 0
[6 empty] | 2315 | 2.315 | 0.06815 | 0.058141 | 0.057528 |  |  |  |  | 2315 | 0.45 | 0.55 | 0
[6 empty] | 2320 | 2.32 | 0.06763 | 0.052031 | 0.051489 |  |  |  |  | 2320 | 0.45 | 0.55 | 0
[6 empty] | 2325 | 2.325 | 0.06556 | 0.056215 | 0.055626 |  |  |  |  | 2325 | 0.45 | 0.55 | 0
[6 empty] | 2330 | 2.33 | 0.06622 | 0.056824 | 0.056231 |  |  |  |  | 2330 | 0.45 | 0.55 | 0
[6 empty] | 2335 | 2.335 | 0.06572 | 0.057967 | 0.057362 |  |  |  |  | 2335 | 0.45 | 0.55 | 0
[6 empty] | 2340 | 2.34 | 0.06522 | 0.045836 | 0.045366 |  |  |  |  | 2340 | 0.45 | 0.55 | 0
[6 empty] | 2345 | 2.345 | 0.0651 | 0.0514 | 0.050869 |  |  |  |  | 2345 | 0.45 | 0.55 | 0
[6 empty] | 2350 | 2.35 | 0.06434 | 0.041536 | 0.041115 |  |  |  |  | 2350 | 0.45 | 0.55 | 0
[6 empty] | 2355 | 2.355 | 0.0626 | 0.047473 | 0.046988 |  |  |  |  | 2355 | 0.45 | 0.55 | 0
[6 empty] | 2360 | 2.36 | 0.06307 | 0.050237 | 0.049724 |  |  |  |  | 2360 | 0.45 | 0.55 | 0
[6 empty] | 2365 | 2.365 | 0.06301 | 0.049409 | 0.048909 |  |  |  |  | 2365 | 0.45 | 0.55 | 0
[6 empty] | 2370 | 2.37 | 0.06239 | 0.030817 | 0.030514 |  |  |  |  | 2370 | 0.45 | 0.55 | 0
[6 empty] | 2375 | 2.375 | 0.06141 | 0.044147 | 0.043704 |  |  |  |  | 2375 | 0.45 | 0.55 | 0
[6 empty] | 2380 | 2.38 | 0.06181 | 0.042552 | 0.042128 |  |  |  |  | 2380 | 0.45 | 0.55 | 0
[6 empty] | 2385 | 2.385 | 0.05913 | 0.030826 | 0.030525 |  |  |  |  | 2385 | 0.45 | 0.55 | 0
[6 empty] | 2390 | 2.39 | 0.06036 | 0.037109 | 0.036748 |  |  |  |  | 2390 | 0.45 | 0.55 | 0
[6 empty] | 2395 | 2.395 | 0.06007 | 0.040594 | 0.040199 |  |  |  |  | 2395 | 0.45 | 0.55 | 0
[6 empty] | 2400 | 2.4 | 0.05974 | 0.04415 | 0.043726 |  |  |  |  | 2400 | 0.45 | 0.55 | 0
[6 empty] | 2405 | 2.405 | 0.05944 | 0.033599 | 0.033286 |  |  |  |  | 2405 | 0.45 | 0.55 | 0
[6 empty] | 2410 | 2.41 | 0.05915 | 0.033813 | 0.033504 |  |  |  |  | 2410 | 0.45 | 0.55 | 0
[6 empty] | 2415 | 2.415 | 0.05698 | 0.0273 | 0.027058 |  |  |  |  | 2415 | 0.45 | 0.55 | 0
[6 empty] | 2420 | 2.42 | 0.05782 | 0.02659 | 0.026358 |  |  |  |  | 2420 | 0.45 | 0.55 | 0
[6 empty] | 2425 | 2.425 | 0.05733 | 0.033078 | 0.032802 |  |  |  |  | 2425 | 0.45 | 0.55 | 0
[6 empty] | 2430 | 2.43 | 0.05719 | 0.045099 | 0.044725 |  |  |  |  | 2430 | 0.45 | 0.55 | 0
[6 empty] | 2435 | 2.435 | 0.05647 | 0.014878 | 0.014765 |  |  |  |  | 2435 | 0.45 | 0.55 | 0
[6 empty] | 2440 | 2.44 | 0.05627 | 0.043249 | 0.042926 |  |  |  |  | 2440 | 0.45 | 0.55 | 0
[6 empty] | 2445 | 2.445 | 0.05556 | 0.020798 | 0.020657 |  |  |  |  | 2445 | 0.45 | 0.55 | 0
[6 empty] | 2450 | 2.45 | 0.05459 | 0.013611 | 0.013523 |  |  |  |  | 2450 | 0.45 | 0.55 | 0
[6 empty] | 2455 | 2.455 | 0.05416 | 0.024853 | 0.024695 |  |  |  |  | 2455 | 0.45 | 0.55 | 0
[6 empty] | 2460 | 2.46 | 0.05451 | 0.033363 | 0.033157 |  |  |  |  | 2460 | 0.45 | 0.55 | 0
[6 empty] | 2465 | 2.465 | 0.0543 | 0.024148 | 0.024009 |  |  |  |  | 2465 | 0.45 | 0.55 | 0
[6 empty] | 2470 | 2.47 | 0.0534 | 0.016727 | 0.016635 |  |  |  |  | 2470 | 0.45 | 0.55 | 0
[6 empty] | 2475 | 2.475 | 0.05337 | 0.016455 | 0.016368 |  |  |  |  | 2475 | 0.45 | 0.55 | 0
[6 empty] | 2480 | 2.48 | 0.0521 | 0.0080395 | 0.0079996 |  |  |  |  | 2480 | 0.45 | 0.55 | 0
[6 empty] | 2485 | 2.485 | 0.05177 | 0.0056102 | 0.005584 |  |  |  |  | 2485 | 0.45 | 0.55 | 0
[6 empty] | 2490 | 2.49 | 0.05222 | 0.0035113 | 0.0034957 |  |  |  |  | 2490 | 0.45 | 0.55 | 0
[6 empty] | 2495 | 2.495 | 0.04889 | 0.0028772 | 0.0028647 |  |  |  |  | 2495 | 0.45 | 0.55 | 0
[6 empty] | 2500 | 2.5 | 0.05138 | 0.0070642 | 0.0070328 |  |  |  |  | 2500 | 0.45 | 0.55 | 0
[6 empty] | 2505 | 2.505 | 0.05082 | 0.0015191 | 0.0015124 |  |  |  |  | 2505 | 0.45 | 0.55 | 0
[6 empty] | 2510 | 2.51 | 0.0496 | 0.0022163 | 0.0022063 |  |  |  |  | 2510 | 0.45 | 0.55 | 0
[6 empty] | 2515 | 2.515 | 0.04876 | 0.0005188 | 0.00051644 |  |  |  |  | 2515 | 0.45 | 0.55 | 0
[6 empty] | 2520 | 2.52 | 0.04814 | 0.00037054 | 0.00036879 |  |  |  |  | 2520 | 0.45 | 0.55 | 0
[6 empty] | 2525 | 2.525 | 0.04765 | 4.1393e-05 | 4.1194e-05 |  |  |  |  | 2525 | 0.45 | 0.55 | 0
[6 empty] | 2530 | 2.53 | 0.0477 | 6.3593e-07 | 6.3279e-07 |  |  |  |  | 2530 | 0.45 | 0.55 | 0
[6 empty] | 2535 | 2.535 | 0.04712 | 1.7502e-07 | 1.7415e-07 |  |  |  |  | 2535 | 0.45 | 0.55 | 0
[6 empty] | 2540 | 2.54 | 0.04677 | 3.7716e-07 | 3.7521e-07 |  |  |  |  | 2540 | 0.45 | 0.55 | 0
[6 empty] | 2545 | 2.545 | 0.04661 | 5.3758e-11 | 5.3469e-11 |  |  |  |  | 2545 | 0.45 | 0.55 | 0
[6 empty] | 2550 | 2.55 | 0.04626 | 2.8222e-13 | 2.8066e-13 |  |  |  |  | 2550 | 0.45 | 0.55 | 0
[6 empty] | 2555 | 2.555 | 0.04593 | 1.0435e-09 | 1.0377e-09 |  |  |  |  | 2555 | 0.45 | 0.55 | 0
[6 empty] | 2560 | 2.56 | 0.0454 | 3.102e-11 | 3.0842e-11 |  |  |  |  | 2560 | 0.45 | 0.55 | 0
[6 empty] | 2565 | 2.565 | 0.04516 | 1.5955e-14 | 1.5846e-14 |  |  |  |  | 2565 | 0.45 | 0.55 | 0
[6 empty] | 2570 | 2.57 | 0.04485 | 1.5258e-18 | 1.5151e-18 |  |  |  |  | 2570 | 0.45 | 0.55 | 0
[6 empty] | 2575 | 2.575 | 0.04448 | 1.0786e-27 | 1.0708e-27 |  |  |  |  | 2575 | 0.45 | 0.55 | 0
[6 empty] | 2580 | 2.58 | 0.0441 | 3.8214e-22 | 3.7933e-22 |  |  |  |  | 2580 | 0.45 | 0.55 | 0
[6 empty] | 2585 | 2.585 | 0.04327 | 1.7194e-34 | 1.7064e-34 |  |  |  |  | 2585 | 0.45 | 0.55 | 0
[6 empty] | 2590 | 2.59 | 0.04341 | 5.4793e-31 | 5.4369e-31 |  |  |  |  | 2590 | 0.45 | 0.55 | 0
[6 empty] | 2595 | 2.595 | 0.04304 | 2.2838e-33 | 2.2666e-33 |  |  |  |  | 2595 | 0.45 | 0.55 | 0
[6 empty] | 2600 | 2.6 | 0.04291 | 4.4912e-28 | 4.4556e-28 |  |  |  |  | 2600 | 0.45 | 0.55 | 0
[6 empty] | 2605 | 2.605 | 0.0428 | 5.8053e-35 | 5.7592e-35 |  |  |  |  | 2605 | 0.45 | 0.55 | 0
[6 empty] | 2610 | 2.61 | 0.0425 | 5.9447e-34 | 5.897e-34 |  |  |  |  | 2610 | 0.45 | 0.55 | 0
[6 empty] | 2615 | 2.615 | 0.04228 | 1.1196e-37 | 1.1106e-37 |  |  |  |  | 2615 | 0.45 | 0.55 | 0
[6 empty] | 2620 | 2.62 | 0.0419 | 5.6505e-29 | 5.6056e-29 |  |  |  |  | 2620 | 0.45 | 0.55 | 0
[6 empty] | 2625 | 2.625 | 0.04058 | 3.8687e-28 | 3.8378e-28 |  |  |  |  | 2625 | 0.45 | 0.55 | 0
[6 empty] | 2630 | 2.63 | 0.04116 | 2.8026e-45 | 2.8026e-45 |  |  |  |  | 2630 | 0.45 | 0.55 | 0
[6 empty] | 2635 | 2.635 | 0.04096 | 3.9027e-16 | 3.8719e-16 |  |  |  |  | 2635 | 0.45 | 0.55 | 0
[6 empty] | 2640 | 2.64 | 0.04022 | 1.175e-16 | 1.1657e-16 |  |  |  |  | 2640 | 0.45 | 0.55 | 0
[6 empty] | 2645 | 2.645 | 0.04018 | 8.9988e-19 | 8.9292e-19 |  |  |  |  | 2645 | 0.45 | 0.55 | 0
[6 empty] | 2650 | 2.65 | 0.03996 | 1.4295e-19 | 1.4186e-19 |  |  |  |  | 2650 | 0.45 | 0.55 | 0
[6 empty] | 2655 | 2.655 | 0.03959 | 1.3133e-27 | 1.3036e-27 |  |  |  |  | 2655 | 0.45 | 0.55 | 0
[6 empty] | 2660 | 2.66 | 0.03948 | 2.6068e-25 | 2.588e-25 |  |  |  |  | 2660 | 0.45 | 0.55 | 0
[6 empty] | 2665 | 2.665 | 0.03895 | 1.1123e-37 | 1.1045e-37 |  |  |  |  | 2665 | 0.45 | 0.55 | 0
[6 empty] | 2670 | 2.67 | 0.0391 | 0 | 0 |  |  |  |  | 2670 | 0.45 | 0.55 | 0
[6 empty] | 2675 | 2.675 | 0.03861 | 0 | 0 |  |  |  |  | 2675 | 0.45 | 0.55 | 0
[6 empty] | 2680 | 2.68 | 0.03843 | 0 | 0 |  |  |  |  | 2680 | 0.45 | 0.55 | 0
[6 empty] | 2685 | 2.685 | 0.03816 | 0 | 0 |  |  |  |  | 2685 | 0.45 | 0.55 | 0
[6 empty] | 2690 | 2.69 | 0.03779 | 1.0226e-29 | 1.0178e-29 |  |  |  |  | 2690 | 0.45 | 0.55 | 0
[6 empty] | 2695 | 2.695 | 0.03746 | 7.1284e-33 | 7.1014e-33 |  |  |  |  | 2695 | 0.45 | 0.55 | 0
[6 empty] | 2700 | 2.7 | 0.03712 | 0 | 0 |  |  |  |  | 2700 | 0.45 | 0.55 | 0
[6 empty] | 2705 | 2.705 | 0.03693 | 2.9315e-42 | 2.9273e-42 |  |  |  |  | 2705 | 0.45 | 0.55 | 0
[6 empty] | 2710 | 2.71 | 0.03668 | 1.125e-35 | 1.1239e-35 |  |  |  |  | 2710 | 0.45 | 0.55 | 0
[6 empty] | 2715 | 2.715 | 0.03656 | 3.8557e-26 | 3.8549e-26 |  |  |  |  | 2715 | 0.45 | 0.55 | 0
[6 empty] | 2720 | 2.72 | 0.03638 | 5.6052e-45 | 5.6052e-45 |  |  |  |  | 2720 | 0.45 | 0.55 | 0
[6 empty] | 2725 | 2.725 | 0.03613 | 7.2935e-22 | 7.3094e-22 |  |  |  |  | 2725 | 0.45 | 0.55 | 0
[6 empty] | 2730 | 2.73 | 0.03601 | 6.0734e-19 | 6.0929e-19 |  |  |  |  | 2730 | 0.45 | 0.55 | 0
[6 empty] | 2735 | 2.735 | 0.03574 | 5.4888e-21 | 5.5121e-21 |  |  |  |  | 2735 | 0.45 | 0.55 | 0
[6 empty] | 2740 | 2.74 | 0.03553 | 2.3314e-27 | 2.3435e-27 |  |  |  |  | 2740 | 0.45 | 0.55 | 0
[6 empty] | 2745 | 2.745 | 0.03538 | 1.3146e-23 | 1.3224e-23 |  |  |  |  | 2745 | 0.45 | 0.55 | 0
[6 empty] | 2750 | 2.75 | 0.03518 | 1.6648e-28 | 1.6758e-28 |  |  |  |  | 2750 | 0.45 | 0.55 | 0
[6 empty] | 2755 | 2.755 | 0.03486 | 6.7262e-44 | 6.7262e-44 |  |  |  |  | 2755 | 0.45 | 0.55 | 0
[6 empty] | 2760 | 2.76 | 0.03455 | 0 | 0 |  |  |  |  | 2760 | 0.45 | 0.55 | 0
[6 empty] | 2765 | 2.765 | 0.0344 | 2.6777e-27 | 2.7001e-27 |  |  |  |  | 2765 | 0.45 | 0.55 | 0
[6 empty] | 2770 | 2.77 | 0.03426 | 8.3791e-24 | 8.4528e-24 |  |  |  |  | 2770 | 0.45 | 0.55 | 0
[6 empty] | 2775 | 2.775 | 0.03393 | 3.999e-38 | 4.036e-38 |  |  |  |  | 2775 | 0.45 | 0.55 | 0
[6 empty] | 2780 | 2.78 | 0.03364 | 4.8067e-34 | 4.8532e-34 |  |  |  |  | 2780 | 0.45 | 0.55 | 0
[6 empty] | 2785 | 2.785 | 0.03342 | 3.8866e-27 | 3.9255e-27 |  |  |  |  | 2785 | 0.45 | 0.55 | 0
[6 empty] | 2790 | 2.79 | 0.0332 | 1.217e-16 | 1.2295e-16 |  |  |  |  | 2790 | 0.45 | 0.55 | 0
[6 empty] | 2795 | 2.795 | 0.03293 | 3.6205e-16 | 3.6591e-16 |  |  |  |  | 2795 | 0.45 | 0.55 | 0
[6 empty] | 2800 | 2.8 | 0.03276 | 1.6484e-12 | 1.6665e-12 |  |  |  |  | 2800 | 0.45 | 0.55 | 0
[6 empty] | 2805 | 2.805 | 0.03253 | 6.7478e-14 | 6.8228e-14 |  |  |  |  | 2805 | 0.45 | 0.55 | 0
[6 empty] | 2810 | 2.81 | 0.03242 | 4.0233e-10 | 4.0695e-10 |  |  |  |  | 2810 | 0.45 | 0.55 | 0
[6 empty] | 2815 | 2.815 | 0.03226 | 2.8685e-10 | 2.9018e-10 |  |  |  |  | 2815 | 0.45 | 0.55 | 0
[6 empty] | 2820 | 2.82 | 0.03206 | 2.0548e-11 | 2.0789e-11 |  |  |  |  | 2820 | 0.45 | 0.55 | 0
[6 empty] | 2825 | 2.825 | 0.03184 | 1.7605e-07 | 1.7814e-07 |  |  |  |  | 2825 | 0.45 | 0.55 | 0
[6 empty] | 2830 | 2.83 | 0.0317 | 3.9008e-06 | 3.9475e-06 |  |  |  |  | 2830 | 0.45 | 0.55 | 0
[6 empty] | 2835 | 2.835 | 0.03145 | 2.1276e-10 | 2.1533e-10 |  |  |  |  | 2835 | 0.45 | 0.55 | 0
[6 empty] | 2840 | 2.84 | 0.03118 | 1.9609e-07 | 1.9849e-07 |  |  |  |  | 2840 | 0.45 | 0.55 | 0
[6 empty] | 2845 | 2.845 | 0.03095 | 4.0575e-05 | 4.1074e-05 |  |  |  |  | 2845 | 0.45 | 0.55 | 0
[6 empty] | 2850 | 2.85 | 0.03068 | 1.1566e-06 | 1.1708e-06 |  |  |  |  | 2850 | 0.45 | 0.55 | 0
[6 empty] | 2855 | 2.855 | 0.03043 | 4.4867e-07 | 4.5425e-07 |  |  |  |  | 2855 | 0.45 | 0.55 | 0
[6 empty] | 2860 | 2.86 | 0.03016 | 2.5356e-05 | 2.5672e-05 |  |  |  |  | 2860 | 0.45 | 0.55 | 0
[6 empty] | 2865 | 2.865 | 0.02996 | 0.00016763 | 0.00016974 |  |  |  |  | 2865 | 0.45 | 0.55 | 0
[6 empty] | 2870 | 2.87 | 0.0296 | 6.3129e-06 | 6.3922e-06 |  |  |  |  | 2870 | 0.45 | 0.55 | 0
[6 empty] | 2875 | 2.875 | 0.0294 | 0.0003917 | 0.00039663 |  |  |  |  | 2875 | 0.45 | 0.55 | 0
[6 empty] | 2880 | 2.88 | 0.0294 | 0.00024724 | 0.00025037 |  |  |  |  | 2880 | 0.45 | 0.55 | 0
[6 empty] | 2885 | 2.885 | 0.02922 | 0.00045332 | 0.00045906 |  |  |  |  | 2885 | 0.45 | 0.55 | 0
[6 empty] | 2890 | 2.89 | 0.02907 | 0.00018623 | 0.0001886 |  |  |  |  | 2890 | 0.45 | 0.55 | 0
[6 empty] | 2895 | 2.895 | 0.02896 | 0.0026643 | 0.0026982 |  |  |  |  | 2895 | 0.45 | 0.55 | 0
[6 empty] | 2900 | 2.9 | 0.02881 | 0.00081152 | 0.00082183 |  |  |  |  | 2900 | 0.45 | 0.55 | 0
[6 empty] | 2905 | 2.905 | 0.02867 | 0.00011096 | 0.00011237 |  |  |  |  | 2905 | 0.45 | 0.55 | 0
[6 empty] | 2910 | 2.91 | 0.0285 | 0.002722 | 0.0027566 |  |  |  |  | 2910 | 0.45 | 0.55 | 0
[6 empty] | 2915 | 2.915 | 0.02822 | 0.0012581 | 0.0012742 |  |  |  |  | 2915 | 0.45 | 0.55 | 0
[6 empty] | 2920 | 2.92 | 0.02804 | 0.0028948 | 0.0029316 |  |  |  |  | 2920 | 0.45 | 0.55 | 0
[6 empty] | 2925 | 2.925 | 0.02778 | 0.0010835 | 0.0010973 |  |  |  |  | 2925 | 0.45 | 0.55 | 0
[6 empty] | 2930 | 2.93 | 0.02757 | 0.0058858 | 0.0059606 |  |  |  |  | 2930 | 0.45 | 0.55 | 0
[6 empty] | 2935 | 2.935 | 0.02733 | 0.0064903 | 0.0065725 |  |  |  |  | 2935 | 0.45 | 0.55 | 0
[6 empty] | 2940 | 2.94 | 0.02714 | 0.0016273 | 0.0016479 |  |  |  |  | 2940 | 0.45 | 0.55 | 0
[6 empty] | 2945 | 2.945 | 0.02684 | 0.0014489 | 0.0014673 |  |  |  |  | 2945 | 0.45 | 0.55 | 0
[6 empty] | 2950 | 2.95 | 0.02668 | 0.0052276 | 0.0052935 |  |  |  |  | 2950 | 0.45 | 0.55 | 0
[6 empty] | 2955 | 2.955 | 0.02656 | 0.0023361 | 0.0023655 |  |  |  |  | 2955 | 0.45 | 0.55 | 0
[6 empty] | 2960 | 2.96 | 0.02638 | 0.0045971 | 0.0046549 |  |  |  |  | 2960 | 0.45 | 0.55 | 0
[6 empty] | 2965 | 2.965 | 0.02626 | 0.0074379 | 0.0075313 |  |  |  |  | 2965 | 0.45 | 0.55 | 0
[6 empty] | 2970 | 2.97 | 0.02612 | 0.00035233 | 0.00035676 |  |  |  |  | 2970 | 0.45 | 0.55 | 0
[6 empty] | 2975 | 2.975 | 0.02601 | 0.00085429 | 0.00086499 |  |  |  |  | 2975 | 0.45 | 0.55 | 0
[6 empty] | 2980 | 2.98 | 0.0258 | 0.0013381 | 0.0013548 |  |  |  |  | 2980 | 0.45 | 0.55 | 0
[6 empty] | 2985 | 2.985 | 0.02569 | 0.0069628 | 0.0070495 |  |  |  |  | 2985 | 0.45 | 0.55 | 0
[6 empty] | 2990 | 2.99 | 0.02554 | 0.01028 | 0.010407 |  |  |  |  | 2990 | 0.45 | 0.55 | 0
[6 empty] | 2995 | 2.995 | 0.0254 | 0.0042755 | 0.0043286 |  |  |  |  | 2995 | 0.45 | 0.55 | 0
[6 empty] | 3000 | 3 | 0.02525 | 0.0078472 | 0.0079442 |  |  |  |  | 3000 | 0.45 | 0.55 | 0
[6 empty] | 3005 | 3.005 | 0.02512 | 0.0028906 | 0.0029261 |  |  |  |  | 3005 | 0.45 | 0.55 | 0
[6 empty] | 3010 | 3.01 | 0.02498 | 0.0068479 | 0.006932 |  |  |  |  | 3010 | 0.45 | 0.55 | 0
[6 empty] | 3015 | 3.015 | 0.02486 | 0.0055551 | 0.0056232 |  |  |  |  | 3015 | 0.45 | 0.55 | 0
[6 empty] | 3020 | 3.02 | 0.02466 | 0.00063369 | 0.00064143 |  |  |  |  | 3020 | 0.45 | 0.55 | 0
[6 empty] | 3025 | 3.025 | 0.02454 | 0.0075031 | 0.0075948 |  |  |  |  | 3025 | 0.45 | 0.55 | 0
[6 empty] | 3030 | 3.03 | 0.02442 | 0.0060753 | 0.0061491 |  |  |  |  | 3030 | 0.45 | 0.55 | 0
[6 empty] | 3035 | 3.035 | 0.02421 | 0.0024986 | 0.002529 |  |  |  |  | 3035 | 0.45 | 0.55 | 0
[6 empty] | 3040 | 3.04 | 0.02393 | 0.0020242 | 0.0020487 |  |  |  |  | 3040 | 0.45 | 0.55 | 0
[6 empty] | 3045 | 3.045 | 0.02402 | 0.004209 | 0.0042599 |  |  |  |  | 3045 | 0.45 | 0.55 | 0
[6 empty] | 3050 | 3.05 | 0.02395 | 0.0010321 | 0.0010446 |  |  |  |  | 3050 | 0.45 | 0.55 | 0
[6 empty] | 3055 | 3.055 | 0.02386 | 0.00028947 | 0.00029295 |  |  |  |  | 3055 | 0.45 | 0.55 | 0
[6 empty] | 3060 | 3.06 | 0.02376 | 0.0063012 | 0.0063761 |  |  |  |  | 3060 | 0.45 | 0.55 | 0
[6 empty] | 3065 | 3.065 | 0.02354 | 0.0029113 | 0.0029458 |  |  |  |  | 3065 | 0.45 | 0.55 | 0
[6 empty] | 3070 | 3.07 | 0.02344 | 0.0017492 | 0.0017699 |  |  |  |  | 3070 | 0.45 | 0.55 | 0
[6 empty] | 3075 | 3.075 | 0.02335 | 0.0060221 | 0.0060928 |  |  |  |  | 3075 | 0.45 | 0.55 | 0
[6 empty] | 3080 | 3.08 | 0.02315 | 0.0036224 | 0.0036646 |  |  |  |  | 3080 | 0.45 | 0.55 | 0
[6 empty] | 3085 | 3.085 | 0.02295 | 0.0017671 | 0.0017876 |  |  |  |  | 3085 | 0.45 | 0.55 | 0
[6 empty] | 3090 | 3.09 | 0.0228 | 0.0023805 | 0.002408 |  |  |  |  | 3090 | 0.45 | 0.55 | 0
[6 empty] | 3095 | 3.095 | 0.02263 | 0.0006551 | 0.00066266 |  |  |  |  | 3095 | 0.45 | 0.55 | 0
[6 empty] | 3100 | 3.1 | 0.02243 | 0.004401 | 0.0044513 |  |  |  |  | 3100 | 0.45 | 0.55 | 0
[6 empty] | 3105 | 3.105 | 0.02228 | 0.00092155 | 0.00093203 |  |  |  |  | 3105 | 0.45 | 0.55 | 0
[6 empty] | 3110 | 3.11 | 0.02211 | 0.00084569 | 0.00085524 |  |  |  |  | 3110 | 0.45 | 0.55 | 0
[6 empty] | 3115 | 3.115 | 0.02177 | 0.0022677 | 0.0022932 |  |  |  |  | 3115 | 0.45 | 0.55 | 0
[6 empty] | 3120 | 3.12 | 0.02174 | 0.0098197 | 0.0099294 |  |  |  |  | 3120 | 0.45 | 0.55 | 0
[6 empty] | 3125 | 3.125 | 0.02158 | 0.0030289 | 0.0030625 |  |  |  |  | 3125 | 0.45 | 0.55 | 0
[6 empty] | 3130 | 3.13 | 0.02145 | 0.0057614 | 0.0058246 |  |  |  |  | 3130 | 0.45 | 0.55 | 0
[6 empty] | 3135 | 3.135 | 0.02136 | 0.011446 | 0.011571 |  |  |  |  | 3135 | 0.45 | 0.55 | 0
[6 empty] | 3140 | 3.14 | 0.02118 | 0.0033241 | 0.0033603 |  |  |  |  | 3140 | 0.45 | 0.55 | 0
[6 empty] | 3145 | 3.145 | 0.02107 | 0.0032517 | 0.0032869 |  |  |  |  | 3145 | 0.45 | 0.55 | 0
[6 empty] | 3150 | 3.15 | 0.02088 | 0.0066744 | 0.0067457 |  |  |  |  | 3150 | 0.45 | 0.55 | 0
[6 empty] | 3155 | 3.155 | 0.02083 | 0.0056366 | 0.0056965 |  |  |  |  | 3155 | 0.45 | 0.55 | 0
[6 empty] | 3160 | 3.16 | 0.02073 | 0.009232 | 0.0093294 |  |  |  |  | 3160 | 0.45 | 0.55 | 0
[6 empty] | 3165 | 3.165 | 0.02066 | 0.014017 | 0.014163 |  |  |  |  | 3165 | 0.45 | 0.55 | 0
[6 empty] | 3170 | 3.17 | 0.02052 | 0.012516 | 0.012645 |  |  |  |  | 3170 | 0.45 | 0.55 | 0
[6 empty] | 3175 | 3.175 | 0.02047 | 0.0092302 | 0.0093252 |  |  |  |  | 3175 | 0.45 | 0.55 | 0
[6 empty] | 3180 | 3.18 | 0.02032 | 0.010621 | 0.01073 |  |  |  |  | 3180 | 0.45 | 0.55 | 0
[6 empty] | 3185 | 3.185 | 0.02024 | 0.0080823 | 0.0081644 |  |  |  |  | 3185 | 0.45 | 0.55 | 0
[6 empty] | 3190 | 3.19 | 0.02019 | 0.0042388 | 0.0042817 |  |  |  |  | 3190 | 0.45 | 0.55 | 0
[6 empty] | 3195 | 3.195 | 0.02008 | 0.0026927 | 0.0027197 |  |  |  |  | 3195 | 0.45 | 0.55 | 0
[6 empty] | 3200 | 3.2 | 0.01994 | 0.00043843 | 0.0004428 |  |  |  |  | 3200 | 0.45 | 0.55 | 0
[6 empty] | 3205 | 3.205 | 0.01986 | 0.00030973 | 0.0003128 |  |  |  |  | 3205 | 0.45 | 0.55 | 0
[6 empty] | 3210 | 3.21 | 0.01976 | 0.00013634 | 0.00013768 |  |  |  |  | 3210 | 0.45 | 0.55 | 0
[6 empty] | 3215 | 3.215 | 0.01962 | 0.00049752 | 0.00050237 |  |  |  |  | 3215 | 0.45 | 0.55 | 0
[6 empty] | 3220 | 3.22 | 0.01954 | 0.0016089 | 0.0016245 |  |  |  |  | 3220 | 0.45 | 0.55 | 0
[6 empty] | 3225 | 3.225 | 0.01942 | 0.00019875 | 0.00020066 |  |  |  |  | 3225 | 0.45 | 0.55 | 0
[6 empty] | 3230 | 3.23 | 0.01938 | 0.0003408 | 0.00034404 |  |  |  |  | 3230 | 0.45 | 0.55 | 0
[6 empty] | 3235 | 3.235 | 0.01926 | 0.007294 | 0.0073625 |  |  |  |  | 3235 | 0.45 | 0.55 | 0
[6 empty] | 3240 | 3.24 | 0.01921 | 0.0037464 | 0.0037816 |  |  |  |  | 3240 | 0.45 | 0.55 | 0
[6 empty] | 3245 | 3.245 | 0.0191 | 0.00073409 | 0.00074096 |  |  |  |  | 3245 | 0.45 | 0.55 | 0
[6 empty] | 3250 | 3.25 | 0.01909 | 0.0026067 | 0.0026308 |  |  |  |  | 3250 | 0.45 | 0.55 | 0
[6 empty] | 3255 | 3.255 | 0.0189 | 0.0099378 | 0.010029 |  |  |  |  | 3255 | 0.45 | 0.55 | 0
[6 empty] | 3260 | 3.26 | 0.0188 | 0.0012248 | 0.001236 |  |  |  |  | 3260 | 0.45 | 0.55 | 0
[6 empty] | 3265 | 3.265 | 0.0187 | 0.0024465 | 0.0024686 |  |  |  |  | 3265 | 0.45 | 0.55 | 0
[6 empty] | 3270 | 3.27 | 0.0186 | 0.0012186 | 0.0012292 |  |  |  |  | 3270 | 0.45 | 0.55 | 0
[6 empty] | 3275 | 3.275 | 0.01848 | 0.0059265 | 0.0059758 |  |  |  |  | 3275 | 0.45 | 0.55 | 0
[6 empty] | 3280 | 3.28 | 0.01837 | 0.0028644 | 0.002889 |  |  |  |  | 3280 | 0.45 | 0.55 | 0
[6 empty] | 3285 | 3.285 | 0.01832 | 0.011128 | 0.011223 |  |  |  |  | 3285 | 0.45 | 0.55 | 0
[6 empty] | 3290 | 3.29 | 0.01826 | 0.0087571 | 0.008831 |  |  |  |  | 3290 | 0.45 | 0.55 | 0
[6 empty] | 3295 | 3.295 | 0.01803 | 0.0012234 | 0.0012337 |  |  |  |  | 3295 | 0.45 | 0.55 | 0
[6 empty] | 3300 | 3.3 | 0.01792 | 0.0017794 | 0.0017944 |  |  |  |  | 3300 | 0.45 | 0.55 | 0
[6 empty] | 3305 | 3.305 | 0.01786 | 0.0039416 | 0.0039746 |  |  |  |  | 3305 | 0.45 | 0.55 | 0
[6 empty] | 3310 | 3.31 | 0.0177 | 0.0039235 | 0.0039565 |  |  |  |  | 3310 | 0.45 | 0.55 | 0
[6 empty] | 3315 | 3.315 | 0.0176 | 1.6133e-05 | 1.6269e-05 |  |  |  |  | 3315 | 0.45 | 0.55 | 0
[6 empty] | 3320 | 3.32 | 0.0173 | 5.9987e-05 | 6.0496e-05 |  |  |  |  | 3320 | 0.45 | 0.55 | 0
[6 empty] | 3325 | 3.325 | 0.01728 | 0.0035187 | 0.0035486 |  |  |  |  | 3325 | 0.45 | 0.55 | 0
[6 empty] | 3330 | 3.33 | 0.01713 | 0.0046616 | 0.0047014 |  |  |  |  | 3330 | 0.45 | 0.55 | 0
[6 empty] | 3335 | 3.335 | 0.01703 | 0.0090694 | 0.009147 |  |  |  |  | 3335 | 0.45 | 0.55 | 0
[6 empty] | 3340 | 3.34 | 0.01685 | 0.0034602 | 0.0034903 |  |  |  |  | 3340 | 0.45 | 0.55 | 0
[6 empty] | 3345 | 3.345 | 0.01678 | 0.0035408 | 0.0035722 |  |  |  |  | 3345 | 0.45 | 0.55 | 0
[6 empty] | 3350 | 3.35 | 0.0166 | 0.0080277 | 0.0080998 |  |  |  |  | 3350 | 0.45 | 0.55 | 0
[6 empty] | 3355 | 3.355 | 0.0165 | 0.0036308 | 0.0036642 |  |  |  |  | 3355 | 0.45 | 0.55 | 0
[6 empty] | 3360 | 3.36 | 0.01636 | 0.0052402 | 0.0052892 |  |  |  |  | 3360 | 0.45 | 0.55 | 0
[6 empty] | 3365 | 3.365 | 0.01629 | 0.0071907 | 0.0072591 |  |  |  |  | 3365 | 0.45 | 0.55 | 0
[6 empty] | 3370 | 3.37 | 0.01618 | 0.0039389 | 0.003977 |  |  |  |  | 3370 | 0.45 | 0.55 | 0
[6 empty] | 3375 | 3.375 | 0.01611 | 0.008456 | 0.0085388 |  |  |  |  | 3375 | 0.45 | 0.55 | 0
[6 empty] | 3380 | 3.38 | 0.01601 | 0.0051115 | 0.0051624 |  |  |  |  | 3380 | 0.45 | 0.55 | 0
[6 empty] | 3385 | 3.385 | 0.01598 | 0.0074896 | 0.007565 |  |  |  |  | 3385 | 0.45 | 0.55 | 0
[6 empty] | 3390 | 3.39 | 0.0159 | 0.0098552 | 0.0099552 |  |  |  |  | 3390 | 0.45 | 0.55 | 0
[6 empty] | 3395 | 3.395 | 0.0158 | 0.0095465 | 0.0096446 |  |  |  |  | 3395 | 0.45 | 0.55 | 0
[6 empty] | 3400 | 3.4 | 0.01564 | 0.012509 | 0.012638 |  |  |  |  | 3400 | 0.45 | 0.55 | 0
[6 empty] | 3405 | 3.405 | 0.01565 | 0.0044594 | 0.0045061 |  |  |  |  | 3405 | 0.45 | 0.55 | 0
[6 empty] | 3410 | 3.41 | 0.01554 | 0.0070802 | 0.0071547 |  |  |  |  | 3410 | 0.45 | 0.55 | 0
[6 empty] | 3415 | 3.415 | 0.01547 | 0.0072774 | 0.0073543 |  |  |  |  | 3415 | 0.45 | 0.55 | 0
[6 empty] | 3420 | 3.42 | 0.01543 | 0.013165 | 0.013305 |  |  |  |  | 3420 | 0.45 | 0.55 | 0
[6 empty] | 3425 | 3.425 | 0.01532 | 0.010006 | 0.010112 |  |  |  |  | 3425 | 0.45 | 0.55 | 0
[6 empty] | 3430 | 3.43 | 0.01522 | 0.0086892 | 0.008781 |  |  |  |  | 3430 | 0.45 | 0.55 | 0
[6 empty] | 3435 | 3.435 | 0.01515 | 0.011553 | 0.011673 |  |  |  |  | 3435 | 0.45 | 0.55 | 0
[6 empty] | 3440 | 3.44 | 0.01505 | 0.0080348 | 0.0081181 |  |  |  |  | 3440 | 0.45 | 0.55 | 0
[6 empty] | 3445 | 3.445 | 0.01502 | 0.011318 | 0.011434 |  |  |  |  | 3445 | 0.45 | 0.55 | 0
[6 empty] | 3450 | 3.45 | 0.01492 | 0.011153 | 0.011267 |  |  |  |  | 3450 | 0.45 | 0.55 | 0
[6 empty] | 3455 | 3.455 | 0.01488 | 0.0083089 | 0.0083938 |  |  |  |  | 3455 | 0.45 | 0.55 | 0
[6 empty] | 3460 | 3.46 | 0.0148 | 0.01253 | 0.012657 |  |  |  |  | 3460 | 0.45 | 0.55 | 0
[6 empty] | 3465 | 3.465 | 0.01476 | 0.0098179 | 0.0099163 |  |  |  |  | 3465 | 0.45 | 0.55 | 0
[6 empty] | 3470 | 3.47 | 0.01466 | 0.012264 | 0.012386 |  |  |  |  | 3470 | 0.45 | 0.55 | 0
[6 empty] | 3475 | 3.475 | 0.01456 | 0.010943 | 0.011051 |  |  |  |  | 3475 | 0.45 | 0.55 | 0
[6 empty] | 3480 | 3.48 | 0.01448 | 0.011224 | 0.011335 |  |  |  |  | 3480 | 0.45 | 0.55 | 0
[6 empty] | 3485 | 3.485 | 0.01445 | 0.012094 | 0.012212 |  |  |  |  | 3485 | 0.45 | 0.55 | 0
[6 empty] | 3490 | 3.49 | 0.01436 | 0.010419 | 0.01052 |  |  |  |  | 3490 | 0.45 | 0.55 | 0
[6 empty] | 3495 | 3.495 | 0.01432 | 0.012265 | 0.012383 |  |  |  |  | 3495 | 0.45 | 0.55 | 0
[6 empty] | 3500 | 3.5 | 0.01423 | 0.011917 | 0.012032 |  |  |  |  | 3500 | 0.45 | 0.55 | 0
[6 empty] | 3505 | 3.505 | 0.01415 | 0.011809 | 0.011923 |  |  |  |  | 3505 | 0.45 | 0.55 | 0
[6 empty] | 3510 | 3.51 | 0.01405 | 0.011963 | 0.012077 |  |  |  |  | 3510 | 0.45 | 0.55 | 0
[6 empty] | 3515 | 3.515 | 0.01402 | 0.011494 | 0.011598 |  |  |  |  | 3515 | 0.45 | 0.55 | 0
[6 empty] | 3520 | 3.52 | 0.01393 | 0.012122 | 0.012226 |  |  |  |  | 3520 | 0.45 | 0.55 | 0
[6 empty] | 3525 | 3.525 | 0.01389 | 0.011428 | 0.011523 |  |  |  |  | 3525 | 0.45 | 0.55 | 0
[6 empty] | 3530 | 3.53 | 0.0138 | 0.011127 | 0.011217 |  |  |  |  | 3530 | 0.45 | 0.55 | 0
[6 empty] | 3535 | 3.535 | 0.01376 | 0.0094556 | 0.0095305 |  |  |  |  | 3535 | 0.45 | 0.55 | 0
[6 empty] | 3540 | 3.54 | 0.01367 | 0.009031 | 0.0091011 |  |  |  |  | 3540 | 0.45 | 0.55 | 0
[6 empty] | 3545 | 3.545 | 0.01366 | 0.0095432 | 0.0096154 |  |  |  |  | 3545 | 0.45 | 0.55 | 0
[6 empty] | 3550 | 3.55 | 0.01357 | 0.010538 | 0.010616 |  |  |  |  | 3550 | 0.45 | 0.55 | 0
[6 empty] | 3555 | 3.555 | 0.01345 | 0.0090581 | 0.0091245 |  |  |  |  | 3555 | 0.45 | 0.55 | 0
[6 empty] | 3560 | 3.56 | 0.01336 | 0.010795 | 0.010872 |  |  |  |  | 3560 | 0.45 | 0.55 | 0
[6 empty] | 3565 | 3.565 | 0.01336 | 0.010851 | 0.010928 |  |  |  |  | 3565 | 0.45 | 0.55 | 0
[6 empty] | 3570 | 3.57 | 0.01325 | 0.0083376 | 0.0083951 |  |  |  |  | 3570 | 0.45 | 0.55 | 0
[6 empty] | 3575 | 3.575 | 0.01318 | 0.0086444 | 0.0087028 |  |  |  |  | 3575 | 0.45 | 0.55 | 0
[6 empty] | 3580 | 3.58 | 0.01308 | 0.010187 | 0.010255 |  |  |  |  | 3580 | 0.45 | 0.55 | 0
[6 empty] | 3585 | 3.585 | 0.01305 | 0.0091671 | 0.0092282 |  |  |  |  | 3585 | 0.45 | 0.55 | 0
[6 empty] | 3590 | 3.59 | 0.01298 | 0.0094523 | 0.0095145 |  |  |  |  | 3590 | 0.45 | 0.55 | 0
[6 empty] | 3595 | 3.595 | 0.01294 | 0.00967 | 0.0097329 |  |  |  |  | 3595 | 0.45 | 0.55 | 0
[6 empty] | 3600 | 3.6 | 0.01285 | 0.010262 | 0.010328 |  |  |  |  | 3600 | 0.45 | 0.55 | 0
[6 empty] | 3605 | 3.605 | 0.01283 | 0.010359 | 0.010425 |  |  |  |  | 3605 | 0.45 | 0.55 | 0
[6 empty] | 3610 | 3.61 | 0.01274 | 0.0094787 | 0.0095385 |  |  |  |  | 3610 | 0.45 | 0.55 | 0
[6 empty] | 3615 | 3.615 | 0.01272 | 0.0094726 | 0.0095318 |  |  |  |  | 3615 | 0.45 | 0.55 | 0
[6 empty] | 3620 | 3.62 | 0.01264 | 0.011614 | 0.011686 |  |  |  |  | 3620 | 0.45 | 0.55 | 0
[6 empty] | 3625 | 3.625 | 0.01261 | 0.010239 | 0.010302 |  |  |  |  | 3625 | 0.45 | 0.55 | 0
[6 empty] | 3630 | 3.63 | 0.01251 | 0.009955 | 0.010016 |  |  |  |  | 3630 | 0.45 | 0.55 | 0
[6 empty] | 3635 | 3.635 | 0.01249 | 0.010299 | 0.010362 |  |  |  |  | 3635 | 0.45 | 0.55 | 0
[6 empty] | 3640 | 3.64 | 0.0124 | 0.01148 | 0.011549 |  |  |  |  | 3640 | 0.45 | 0.55 | 0
[6 empty] | 3645 | 3.645 | 0.01236 | 0.010599 | 0.010663 |  |  |  |  | 3645 | 0.45 | 0.55 | 0
[6 empty] | 3650 | 3.65 | 0.01228 | 0.010123 | 0.010183 |  |  |  |  | 3650 | 0.45 | 0.55 | 0
[6 empty] | 3655 | 3.655 | 0.01222 | 0.010978 | 0.011042 |  |  |  |  | 3655 | 0.45 | 0.55 | 0
[6 empty] | 3660 | 3.66 | 0.01215 | 0.010914 | 0.010978 |  |  |  |  | 3660 | 0.45 | 0.55 | 0
[6 empty] | 3665 | 3.665 | 0.01215 | 0.010253 | 0.010313 |  |  |  |  | 3665 | 0.45 | 0.55 | 0
[6 empty] | 3670 | 3.67 | 0.01204 | 0.0079003 | 0.0079464 |  |  |  |  | 3670 | 0.45 | 0.55 | 0
[6 empty] | 3675 | 3.675 | 0.01203 | 0.0048286 | 0.0048569 |  |  |  |  | 3675 | 0.45 | 0.55 | 0
[6 empty] | 3680 | 3.68 | 0.01189 | 0.0083312 | 0.0083789 |  |  |  |  | 3680 | 0.45 | 0.55 | 0
[6 empty] | 3685 | 3.685 | 0.01183 | 0.009438 | 0.0094906 |  |  |  |  | 3685 | 0.45 | 0.55 | 0
[6 empty] | 3690 | 3.69 | 0.01177 | 0.0096922 | 0.0097458 |  |  |  |  | 3690 | 0.45 | 0.55 | 0
[6 empty] | 3695 | 3.695 | 0.01172 | 0.010132 | 0.010188 |  |  |  |  | 3695 | 0.45 | 0.55 | 0
[6 empty] | 3700 | 3.7 | 0.01155 | 0.010878 | 0.010937 |  |  |  |  | 3700 | 0.45 | 0.55 | 0
[6 empty] | 3705 | 3.705 | 0.0116 | 0.01077 | 0.010827 |  |  |  |  | 3705 | 0.45 | 0.55 | 0
[6 empty] | 3710 | 3.71 | 0.01151 | 0.009364 | 0.009413 |  |  |  |  | 3710 | 0.45 | 0.55 | 0
[6 empty] | 3715 | 3.715 | 0.0115 | 0.0092254 | 0.0092731 |  |  |  |  | 3715 | 0.45 | 0.55 | 0
[6 empty] | 3720 | 3.72 | 0.01144 | 0.010376 | 0.010429 |  |  |  |  | 3720 | 0.45 | 0.55 | 0
[6 empty] | 3725 | 3.725 | 0.01143 | 0.010698 | 0.010751 |  |  |  |  | 3725 | 0.45 | 0.55 | 0
[6 empty] | 3730 | 3.73 | 0.01134 | 0.0092707 | 0.0093169 |  |  |  |  | 3730 | 0.45 | 0.55 | 0
[6 empty] | 3735 | 3.735 | 0.01128 | 0.0085837 | 0.008626 |  |  |  |  | 3735 | 0.45 | 0.55 | 0
[6 empty] | 3740 | 3.74 | 0.01108 | 0.0088494 | 0.0088923 |  |  |  |  | 3740 | 0.45 | 0.55 | 0
[6 empty] | 3745 | 3.745 | 0.01108 | 0.010331 | 0.01038 |  |  |  |  | 3745 | 0.45 | 0.55 | 0
[6 empty] | 3750 | 3.75 | 0.01104 | 0.0092903 | 0.0093341 |  |  |  |  | 3750 | 0.45 | 0.55 | 0
[6 empty] | 3755 | 3.755 | 0.011 | 0.0089918 | 0.0090336 |  |  |  |  | 3755 | 0.45 | 0.55 | 0
[6 empty] | 3760 | 3.76 | 0.01094 | 0.0088633 | 0.0089041 |  |  |  |  | 3760 | 0.45 | 0.55 | 0
[6 empty] | 3765 | 3.765 | 0.01093 | 0.0085502 | 0.0085891 |  |  |  |  | 3765 | 0.45 | 0.55 | 0
[6 empty] | 3770 | 3.77 | 0.01086 | 0.0091243 | 0.0091649 |  |  |  |  | 3770 | 0.45 | 0.55 | 0
[6 empty] | 3775 | 3.775 | 0.0108 | 0.0090521 | 0.0090918 |  |  |  |  | 3775 | 0.45 | 0.55 | 0
[6 empty] | 3780 | 3.78 | 0.01074 | 0.0095746 | 0.0096158 |  |  |  |  | 3780 | 0.45 | 0.55 | 0
[6 empty] | 3785 | 3.785 | 0.01073 | 0.0088123 | 0.0088498 |  |  |  |  | 3785 | 0.45 | 0.55 | 0
[6 empty] | 3790 | 3.79 | 0.01063 | 0.0077564 | 0.0077891 |  |  |  |  | 3790 | 0.45 | 0.55 | 0
[6 empty] | 3795 | 3.795 | 0.01062 | 0.0088692 | 0.0089056 |  |  |  |  | 3795 | 0.45 | 0.55 | 0
[6 empty] | 3800 | 3.8 | 0.01053 | 0.0098592 | 0.0098988 |  |  |  |  | 3800 | 0.45 | 0.55 | 0
[6 empty] | 3805 | 3.805 | 0.01053 | 0.0093049 | 0.0093414 |  |  |  |  | 3805 | 0.45 | 0.55 | 0
[6 empty] | 3810 | 3.81 | 0.01043 | 0.0082451 | 0.0082771 |  |  |  |  | 3810 | 0.45 | 0.55 | 0
[6 empty] | 3815 | 3.815 | 0.01041 | 0.0077569 | 0.0077867 |  |  |  |  | 3815 | 0.45 | 0.55 | 0
[6 empty] | 3820 | 3.82 | 0.01034 | 0.009655 | 0.0096908 |  |  |  |  | 3820 | 0.45 | 0.55 | 0
[6 empty] | 3825 | 3.825 | 0.01033 | 0.0095056 | 0.0095402 |  |  |  |  | 3825 | 0.45 | 0.55 | 0
[6 empty] | 3830 | 3.83 | 0.01025 | 0.0095925 | 0.0096268 |  |  |  |  | 3830 | 0.45 | 0.55 | 0
[6 empty] | 3835 | 3.835 | 0.01021 | 0.0076916 | 0.007719 |  |  |  |  | 3835 | 0.45 | 0.55 | 0
[6 empty] | 3840 | 3.84 | 0.01015 | 0.0089756 | 0.0090066 |  |  |  |  | 3840 | 0.45 | 0.55 | 0
[6 empty] | 3845 | 3.845 | 0.01013 | 0.0087801 | 0.0088097 |  |  |  |  | 3845 | 0.45 | 0.55 | 0
[6 empty] | 3850 | 3.85 | 0.01005 | 0.0088274 | 0.0088569 |  |  |  |  | 3850 | 0.45 | 0.55 | 0
[6 empty] | 3855 | 3.855 | 0.01003 | 0.0085085 | 0.0085365 |  |  |  |  | 3855 | 0.45 | 0.55 | 0
[6 empty] | 3860 | 3.86 | 0.00994 | 0.007994 | 0.0080197 |  |  |  |  | 3860 | 0.45 | 0.55 | 0
[6 empty] | 3865 | 3.865 | 0.00991 | 0.0080989 | 0.0081248 |  |  |  |  | 3865 | 0.45 | 0.55 | 0
[6 empty] | 3870 | 3.87 | 0.00983 | 0.0073604 | 0.0073839 |  |  |  |  | 3870 | 0.45 | 0.55 | 0
[6 empty] | 3875 | 3.875 | 0.00983 | 0.006762 | 0.0067832 |  |  |  |  | 3875 | 0.45 | 0.55 | 0
[6 empty] | 3880 | 3.88 | 0.00975 | 0.006534 | 0.0065543 |  |  |  |  | 3880 | 0.45 | 0.55 | 0
[6 empty] | 3885 | 3.885 | 0.0097 | 0.0067717 | 0.0067926 |  |  |  |  | 3885 | 0.45 | 0.55 | 0
[6 empty] | 3890 | 3.89 | 0.00971 | 0.0068818 | 0.0069028 |  |  |  |  | 3890 | 0.45 | 0.55 | 0
[6 empty] | 3895 | 3.895 | 0.00962 | 0.007476 | 0.0074983 |  |  |  |  | 3895 | 0.45 | 0.55 | 0
[6 empty] | 3900 | 3.9 | 0.0096 | 0.0079254 | 0.0079487 |  |  |  |  | 3900 | 0.45 | 0.55 | 0
[6 empty] | 3905 | 3.905 | 0.00959 | 0.0079269 | 0.00795 |  |  |  |  | 3905 | 0.45 | 0.55 | 0
[6 empty] | 3910 | 3.91 | 0.00952 | 0.0071353 | 0.007156 |  |  |  |  | 3910 | 0.45 | 0.55 | 0
[6 empty] | 3915 | 3.915 | 0.0095 | 0.0069868 | 0.007007 |  |  |  |  | 3915 | 0.45 | 0.55 | 0
[6 empty] | 3920 | 3.92 | 0.00941 | 0.0069466 | 0.0069665 |  |  |  |  | 3920 | 0.45 | 0.55 | 0
[6 empty] | 3925 | 3.925 | 0.0094 | 0.006852 | 0.0068714 |  |  |  |  | 3925 | 0.45 | 0.55 | 0
[6 empty] | 3930 | 3.93 | 0.00932 | 0.0070502 | 0.0070699 |  |  |  |  | 3930 | 0.45 | 0.55 | 0
[6 empty] | 3935 | 3.935 | 0.0093 | 0.0073541 | 0.0073743 |  |  |  |  | 3935 | 0.45 | 0.55 | 0
[6 empty] | 3940 | 3.94 | 0.00923 | 0.0074027 | 0.0074228 |  |  |  |  | 3940 | 0.45 | 0.55 | 0
[6 empty] | 3945 | 3.945 | 0.0092 | 0.0075412 | 0.0075613 |  |  |  |  | 3945 | 0.45 | 0.55 | 0
[6 empty] | 3950 | 3.95 | 0.00911 | 0.0076277 | 0.0076475 |  |  |  |  | 3950 | 0.45 | 0.55 | 0
[6 empty] | 3955 | 3.955 | 0.00908 | 0.0077199 | 0.0077399 |  |  |  |  | 3955 | 0.45 | 0.55 | 0
[6 empty] | 3960 | 3.96 | 0.00902 | 0.0077482 | 0.0077679 |  |  |  |  | 3960 | 0.45 | 0.55 | 0
[6 empty] | 3965 | 3.965 | 0.00901 | 0.0078057 | 0.0078253 |  |  |  |  | 3965 | 0.45 | 0.55 | 0
[6 empty] | 3970 | 3.97 | 0.00893 | 0.0076806 | 0.0076997 |  |  |  |  | 3970 | 0.45 | 0.55 | 0
[6 empty] | 3975 | 3.975 | 0.00891 | 0.0075097 | 0.007528 |  |  |  |  | 3975 | 0.45 | 0.55 | 0
[6 empty] | 3980 | 3.98 | 0.00884 | 0.0073872 | 0.0074049 |  |  |  |  | 3980 | 0.45 | 0.55 | 0
[6 empty] | 3985 | 3.985 | 0.0088 | 0.0074327 | 0.0074503 |  |  |  |  | 3985 | 0.45 | 0.55 | 0
[6 empty] | 3990 | 3.99 | 0.00878 | 0.0073723 | 0.0073894 |  |  |  |  | 3990 | 0.45 | 0.55 | 0
[6 empty] | 3995 | 3.995 | 0.0087 | 0.00721 | 0.0072263 |  |  |  |  | 3995 | 0.45 | 0.55 | 0
[6 empty] | 4000 | 4 | 0.00868 | 0.0071043 | 0.0071199 |  |  |  |  | 4000 | 0.45 | 0.55 | 0

## MaxwellGarnett
Ag max mass_flow |  | Au max m_flow
t | mass flows | t | mass flows | t | mass flows
0.0001 | 0.0108 | 0.0001 | 0.01005 | 0.0001 | 0.01015
0.0002 | 0.01055 | 0.0002 | 0.0093 | 0.0002 | 0.00885
0.0003 | 0.0104 | 0.0003 | 0.0088 | 0.0003 | 0.0081
0.0004 | 0.0102 | 0.0004 | 0.00845 | 0.0004 | 0.00755
0.0005 | 0.01005 | 0.0005 | 0.00815 | 0.0005 | 0.0072
0.0006 | 0.0099 | 0.0006 | 0.00785 | 0.0006 | 0.00685
0.0007 | 0.00975 | 0.0007 | 0.00765 | 0.0007 | 0.0066
0.0008 | 0.0096 | 0.0008 | 0.0074 | 0.0008 | 0.00635
0.0009 | 0.00945 | 0.0009 | 0.00725 | 0.0009 | 0.00615
0.001 | 0.00925 | 0.001 | 0.00705 | 0.001 | 0.00595
0.0011 | 0.0091 | 0.0011 | 0.0069 | 0.0011 | 0.0058
0.0012 | 0.00895 | 0.0012 | 0.0067 | 0.0012 | 0.0056
0.0013 | 0.0088 | 0.0013 | 0.00655 | 0.0013 | 0.00545
0.0014 | 0.00865 | 0.0014 | 0.00645 | 0.0014 | 0.00535
0.0015 | 0.0085 | 0.0015 | 0.0063 | 0.0015 | 0.0052
0.0016 | 0.0083 | 0.0016 | 0.00615 | 0.0016 | 0.0051
0.0017 | 0.00815 | 0.0017 | 0.00605 | 0.0017 | 0.005
0.0018 | 0.008 | 0.0018 | 0.00595 | 0.0018 | 0.0049
0.0019 | 0.00785 | 0.0019 | 0.00585 | 0.0019 | 0.0048
0.002 | 0.0077 | 0.002 | 0.00575 | 0.002 | 0.0047
0.0021 | 0.0075 | 0.0021 | 0.00565 | 0.0021 | 0.00465
0.0022 | 0.00735 | 0.0022 | 0.00555 | 0.0022 | 0.0046
0.0023 | 0.0072 | 0.0023 | 0.0055 | 0.0023 | 0.0045
0.0024 | 0.00705 | 0.0024 | 0.0054 | 0.0024 | 0.00445
0.0025 | 0.0069 | 0.0025 | 0.00535 | 0.0025 | 0.0044
0.0026 | 0.0067 | 0.0026 | 0.0053 | 0.0026 | 0.00435
0.0027 | 0.00655 | 0.0027 | 0.0052 | 0.0027 | 0.0043
0.0028 | 0.0064 | 0.0028 | 0.00515 | 0.0028 | 0.0043
0.0029 | 0.00625 | 0.0029 | 0.00515 | 0.0029 | 0.00425
0.003 | 0.0061 | 0.003 | 0.0051 | 0.003 | 0.0042
0.0031 | 0.00595 | 0.0031 | 0.00505 | 0.0031 | 0.0042
0.0032 | 0.0058 | 0.0032 | 0.005 | 0.0032 | 0.00415
0.0033 | 0.0057 | 0.0033 | 0.005 | 0.0033 | 0.00415
0.0034 | 0.00555 | 0.0034 | 0.00495 | 0.0034 | 0.00415
0.0035 | 0.0054 | 0.0035 | 0.00495 | 0.0035 | 0.0041
0.0036 | 0.0053 | 0.0036 | 0.0049 | 0.0036 | 0.0041
0.0037 | 0.00515 | 0.0037 | 0.0049 | 0.0037 | 0.0041
0.0038 | 0.00505 | 0.0038 | 0.00485 | 0.0038 | 0.0041
0.0039 | 0.00495 | 0.0039 | 0.00485 | 0.0039 | 0.0041
0.004 | 0.00485 | 0.004 | 0.00485 | 0.004 | 0.00405
0.0041 | 0.00475 | 0.0041 | 0.00485 | 0.0041 | 0.00405
0.0042 | 0.00465 | 0.0042 | 0.0048 | 0.0042 | 0.00405
0.0043 | 0.00455 | 0.0043 | 0.0048 | 0.0043 | 0.00405
0.0044 | 0.00445 | 0.0044 | 0.0048 | 0.0044 | 0.00405
0.0045 | 0.0044 | 0.0045 | 0.0048 | 0.0045 | 0.00405
0.0046 | 0.0043 | 0.0046 | 0.0048 | 0.0046 | 0.00405
0.0047 | 0.00425 | 0.0047 | 0.0048 | 0.0047 | 0.00405
0.0048 | 0.00415 | 0.0048 | 0.0048 | 0.0048 | 0.00405
0.0049 | 0.0041 | 0.0049 | 0.0048 | 0.0049 | 0.00405
0.005 | 0.00405 | 0.005 | 0.0048 | 0.005 | 0.00405
0.0051 | 0.004 | 0.0051 | 0.0048 | 0.0051 | 0.00405
0.0052 | 0.00395 | 0.0052 | 0.0048 | 0.0052 | 0.0041
0.0053 | 0.0039 | 0.0053 | 0.0048 | 0.0053 | 0.0041
0.0054 | 0.00385 | 0.0054 | 0.0048 | 0.0054 | 0.0041
0.0055 | 0.0038 | 0.0055 | 0.0048 | 0.0055 | 0.0041
0.0056 | 0.0038 | 0.0056 | 0.0048 | 0.0056 | 0.0041
0.0057 | 0.00375 | 0.0057 | 0.0048 | 0.0057 | 0.0041
0.0058 | 0.00375 | 0.0058 | 0.0048 | 0.0058 | 0.0041
0.0059 | 0.0037 | 0.0059 | 0.0048 | 0.0059 | 0.0041
0.006 | 0.0037 | 0.006 | 0.0048 | 0.006 | 0.0041
0.0061 | 0.00365 | 0.0061 | 0.0048 | 0.0061 | 0.00415
0.0062 | 0.00365 | 0.0062 | 0.00485 | 0.0062 | 0.00415
0.0063 | 0.0036 | 0.0063 | 0.00485 | 0.0063 | 0.00415
0.0064 | 0.0036 | 0.0064 | 0.00485 | 0.0064 | 0.00415
0.0065 | 0.0036 | 0.0065 | 0.00485 | 0.0065 | 0.00415
0.0066 | 0.0036 | 0.0066 | 0.00485 | 0.0066 | 0.00415
0.0067 | 0.00355 | 0.0067 | 0.00485 | 0.0067 | 0.0042
0.0068 | 0.00355 | 0.0068 | 0.00485 | 0.0068 | 0.0042
0.0069 | 0.00355 | 0.0069 | 0.0049 | 0.0069 | 0.0042
0.007 | 0.00355 | 0.007 | 0.0049 | 0.007 | 0.0042
0.0071 | 0.00355 | 0.0071 | 0.0049 | 0.0071 | 0.0042
0.0072 | 0.00355 | 0.0072 | 0.0049 | 0.0072 | 0.0042
0.0073 | 0.00355 | 0.0073 | 0.0049 | 0.0073 | 0.00425
0.0074 | 0.00355 | 0.0074 | 0.0049 | 0.0074 | 0.00425
0.0075 | 0.00355 | 0.0075 | 0.0049 | 0.0075 | 0.00425
0.0076 | 0.00355 | 0.0076 | 0.00495 | 0.0076 | 0.00425
0.0077 | 0.00355 | 0.0077 | 0.00495 | 0.0077 | 0.00425
0.0078 | 0.00355 | 0.0078 | 0.00495 | 0.0078 | 0.0043
0.0079 | 0.00355 | 0.0079 | 0.00495 | 0.0079 | 0.0043
0.008 | 0.00355 | 0.008 | 0.00495 | 0.008 | 0.0043
0.0081 | 0.00355 | 0.0081 | 0.005 | 0.0081 | 0.0043
0.0082 | 0.00355 | 0.0082 | 0.005 | 0.0082 | 0.0043
0.0083 | 0.00355 | 0.0083 | 0.005 | 0.0083 | 0.00435
0.0084 | 0.00355 | 0.0084 | 0.005 | 0.0084 | 0.00435
0.0085 | 0.00355 | 0.0085 | 0.005 | 0.0085 | 0.00435
0.0086 | 0.00355 | 0.0086 | 0.005 | 0.0086 | 0.00435
0.0087 | 0.00355 | 0.0087 | 0.00505 | 0.0087 | 0.00435
0.0088 | 0.00355 | 0.0088 | 0.00505 | 0.0088 | 0.0044
0.0089 | 0.00355 | 0.0089 | 0.00505 | 0.0089 | 0.0044
0.009 | 0.00355 | 0.009 | 0.00505 | 0.009 | 0.0044
0.0091 | 0.00355 | 0.0091 | 0.00505 | 0.0091 | 0.0044
0.0092 | 0.00355 | 0.0092 | 0.00505 | 0.0092 | 0.0044
0.0093 | 0.0036 | 0.0093 | 0.0051 | 0.0093 | 0.0044
0.0094 | 0.0036 | 0.0094 | 0.0051 | 0.0094 | 0.00445
0.0095 | 0.0036 | 0.0095 | 0.0051 | 0.0095 | 0.00445
0.0096 | 0.0036 | 0.0096 | 0.0051 | 0.0096 | 0.00445
0.0097 | 0.0036 | 0.0097 | 0.0051 | 0.0097 | 0.00445
0.0098 | 0.0036 | 0.0098 | 0.00515 | 0.0098 | 0.00445
0.0099 | 0.0036 | 0.0099 | 0.00515 | 0.0099 | 0.0045
0.01 | 0.00365 | 0.01 | 0.00515 | 0.01 | 0.0045
0.0101 | 0.00365 | 0.0101 | 0.00515 | 0.0101 | 0.0045
0.0102 | 0.00365 | 0.0102 | 0.00515 | 0.0102 | 0.0045
0.0103 | 0.00365 | 0.0103 | 0.00515 | 0.0103 | 0.0045
0.0104 | 0.00365 | 0.0104 | 0.0052 | 0.0104 | 0.0045
0.0105 | 0.00365 | 0.0105 | 0.0052 | 0.0105 | 0.00455
0.0106 | 0.0037 | 0.0106 | 0.0052 | 0.0106 | 0.00455
0.0107 | 0.0037 | 0.0107 | 0.0052 | 0.0107 | 0.00455
0.0108 | 0.0037 | 0.0108 | 0.0052 | 0.0108 | 0.00455
0.0109 | 0.0037 | 0.0109 | 0.0052 | 0.0109 | 0.00455
0.011 | 0.0037 | 0.011 | 0.00525 | 0.011 | 0.0046
0.0111 | 0.0037 | 0.0111 | 0.00525 | 0.0111 | 0.0046
0.0112 | 0.00375 | 0.0112 | 0.00525 | 0.0112 | 0.0046
0.0113 | 0.00375 | 0.0113 | 0.00525 | 0.0113 | 0.0046
0.0114 | 0.00375 | 0.0114 | 0.00525 | 0.0114 | 0.0046
0.0115 | 0.00375 | 0.0115 | 0.00525 | 0.0115 | 0.0046
0.0116 | 0.00375 | 0.0116 | 0.0053 | 0.0116 | 0.00465
0.0117 | 0.00375 | 0.0117 | 0.0053 | 0.0117 | 0.00465
0.0118 | 0.0038 | 0.0118 | 0.0053 | 0.0118 | 0.00465
0.0119 | 0.0038 | 0.0119 | 0.0053 | 0.0119 | 0.00465
0.012 | 0.0038 | 0.012 | 0.0053 | 0.012 | 0.00465
0.0121 | 0.0038 | 0.0121 | 0.0053 | 0.0121 | 0.00465
0.0122 | 0.0038 | 0.0122 | 0.00535 | 0.0122 | 0.0047
0.0123 | 0.00385 | 0.0123 | 0.00535 | 0.0123 | 0.0047
0.0124 | 0.00385 | 0.0124 | 0.00535 | 0.0124 | 0.0047
0.0125 | 0.00385 | 0.0125 | 0.00535 | 0.0125 | 0.0047
0.0126 | 0.00385 | 0.0126 | 0.00535 | 0.0126 | 0.0047
0.0127 | 0.00385 | 0.0127 | 0.00535 | 0.0127 | 0.0047
0.0128 | 0.0039 | 0.0128 | 0.00535 | 0.0128 | 0.00475
0.0129 | 0.0039 | 0.0129 | 0.0054 | 0.0129 | 0.00475
0.013 | 0.0039 | 0.013 | 0.0054 | 0.013 | 0.00475
0.0131 | 0.0039 | 0.0131 | 0.0054 | 0.0131 | 0.00475
0.0132 | 0.0039 | 0.0132 | 0.0054 | 0.0132 | 0.00475
0.0133 | 0.00395 | 0.0133 | 0.0054 | 0.0133 | 0.00475
0.0134 | 0.00395 | 0.0134 | 0.0054 | 0.0134 | 0.0048
0.0135 | 0.00395 | 0.0135 | 0.00545 | 0.0135 | 0.0048
0.0136 | 0.00395 | 0.0136 | 0.00545 | 0.0136 | 0.0048
0.0137 | 0.00395 | 0.0137 | 0.00545 | 0.0137 | 0.0048
0.0138 | 0.004 | 0.0138 | 0.00545 | 0.0138 | 0.0048
0.0139 | 0.004 | 0.0139 | 0.00545 | 0.0139 | 0.0048
0.014 | 0.004 | 0.014 | 0.00545 | 0.014 | 0.00485
0.0141 | 0.004 | 0.0141 | 0.00545 | 0.0141 | 0.00485
0.0142 | 0.004 | 0.0142 | 0.0055 | 0.0142 | 0.00485
0.0143 | 0.004 | 0.0143 | 0.0055 | 0.0143 | 0.00485
0.0144 | 0.00405 | 0.0144 | 0.0055 | 0.0144 | 0.00485
0.0145 | 0.00405 | 0.0145 | 0.0055 | 0.0145 | 0.00485
0.0146 | 0.00405 | 0.0146 | 0.0055 | 0.0146 | 0.00485
0.0147 | 0.00405 | 0.0147 | 0.0055 | 0.0147 | 0.0049
0.0148 | 0.00405 | 0.0148 | 0.0055 | 0.0148 | 0.0049
0.0149 | 0.0041 | 0.0149 | 0.0055 | 0.0149 | 0.0049
0.015 | 0.0041 | 0.015 | 0.00555 | 0.015 | 0.0049
0.0151 | 0.0041 | 0.0151 | 0.00555 | 0.0151 | 0.0049
0.0152 | 0.0041 | 0.0152 | 0.00555 | 0.0152 | 0.0049
0.0153 | 0.0041 | 0.0153 | 0.00555 | 0.0153 | 0.0049
0.0154 | 0.00415 | 0.0154 | 0.00555 | 0.0154 | 0.00495
0.0155 | 0.00415 | 0.0155 | 0.00555 | 0.0155 | 0.00495
0.0156 | 0.00415 | 0.0156 | 0.00555 | 0.0156 | 0.00495
0.0157 | 0.00415 | 0.0157 | 0.00555 | 0.0157 | 0.00495
0.0158 | 0.00415 | 0.0158 | 0.0056 | 0.0158 | 0.00495
0.0159 | 0.0042 | 0.0159 | 0.0056 | 0.0159 | 0.00495
0.016 | 0.0042 | 0.016 | 0.0056 | 0.016 | 0.00495
0.0161 | 0.0042 | 0.0161 | 0.0056 | 0.0161 | 0.005
0.0162 | 0.0042 | 0.0162 | 0.0056 | 0.0162 | 0.005
0.0163 | 0.0042 | 0.0163 | 0.0056 | 0.0163 | 0.005
0.0164 | 0.0042 | 0.0164 | 0.0056 | 0.0164 | 0.005
0.0165 | 0.00425 | 0.0165 | 0.0056 | 0.0165 | 0.005
0.0166 | 0.00425 | 0.0166 | 0.00565 | 0.0166 | 0.005
0.0167 | 0.00425 | 0.0167 | 0.00565 | 0.0167 | 0.005
0.0168 | 0.00425 | 0.0168 | 0.00565 | 0.0168 | 0.005
0.0169 | 0.00425 | 0.0169 | 0.00565 | 0.0169 | 0.00505
0.017 | 0.0043 | 0.017 | 0.00565 | 0.017 | 0.00505
0.0171 | 0.0043 | 0.0171 | 0.00565 | 0.0171 | 0.00505
0.0172 | 0.0043 | 0.0172 | 0.00565 | 0.0172 | 0.00505
0.0173 | 0.0043 | 0.0173 | 0.00565 | 0.0173 | 0.00505
0.0174 | 0.0043 | 0.0174 | 0.00565 | 0.0174 | 0.00505
0.0175 | 0.00435 | 0.0175 | 0.0057 | 0.0175 | 0.00505
0.0176 | 0.00435 | 0.0176 | 0.0057 | 0.0176 | 0.00505
0.0177 | 0.00435 | 0.0177 | 0.0057 | 0.0177 | 0.0051
0.0178 | 0.00435 | 0.0178 | 0.0057 | 0.0178 | 0.0051
0.0179 | 0.00435 | 0.0179 | 0.0057 | 0.0179 | 0.0051
0.018 | 0.00435 | 0.018 | 0.0057 | 0.018 | 0.0051
0.0181 | 0.0044 | 0.0181 | 0.0057 | 0.0181 | 0.0051
0.0182 | 0.0044 | 0.0182 | 0.0057 | 0.0182 | 0.0051
0.0183 | 0.0044 | 0.0183 | 0.0057 | 0.0183 | 0.0051
0.0184 | 0.0044 | 0.0184 | 0.0057 | 0.0184 | 0.0051
0.0185 | 0.0044 | 0.0185 | 0.00575 | 0.0185 | 0.00515
0.0186 | 0.0044 | 0.0186 | 0.00575 | 0.0186 | 0.00515
0.0187 | 0.00445 | 0.0187 | 0.00575 | 0.0187 | 0.00515
0.0188 | 0.00445 | 0.0188 | 0.00575 | 0.0188 | 0.00515
0.0189 | 0.00445 | 0.0189 | 0.00575 | 0.0189 | 0.00515
0.019 | 0.00445 | 0.019 | 0.00575 | 0.019 | 0.00515
0.0191 | 0.00445 | 0.0191 | 0.00575 | 0.0191 | 0.00515
0.0192 | 0.00445 | 0.0192 | 0.00575 | 0.0192 | 0.00515
0.0193 | 0.0045 | 0.0193 | 0.00575 | 0.0193 | 0.00515
0.0194 | 0.0045 | 0.0194 | 0.00575 | 0.0194 | 0.0052
0.0195 | 0.0045 | 0.0195 | 0.0058 | 0.0195 | 0.0052
0.0196 | 0.0045 | 0.0196 | 0.0058 | 0.0196 | 0.0052
0.0197 | 0.0045 | 0.0197 | 0.0058 | 0.0197 | 0.0052
0.0198 | 0.00455 | 0.0198 | 0.0058 | 0.0198 | 0.0052
0.0199 | 0.00455 | 0.0199 | 0.0058 | 0.0199 | 0.0052
0.02 | 0.00455 | 0.02 | 0.0058 | 0.02 | 0.0052

## Mie_theory
Ag max mass_flow |  | Au max m_flow
t | mass flows | t | mass flows | t | mass flows
0.0001 | 0.0103 | 0.0001 | 0.0089 | 0.0001 | 0.00845
0.0002 | 0.00995 | 0.0002 | 0.0082 | 0.0002 | 0.00745
0.0003 | 0.00965 | 0.0003 | 0.00785 | 0.0003 | 0.007
0.0004 | 0.0094 | 0.0004 | 0.0076 | 0.0004 | 0.0067
0.0005 | 0.0092 | 0.0005 | 0.00735 | 0.0005 | 0.00645
0.0006 | 0.009 | 0.0006 | 0.0072 | 0.0006 | 0.00625
0.0007 | 0.0088 | 0.0007 | 0.007 | 0.0007 | 0.0061
0.0008 | 0.0086 | 0.0008 | 0.00685 | 0.0008 | 0.00595
0.0009 | 0.00845 | 0.0009 | 0.0067 | 0.0009 | 0.0058
0.001 | 0.00825 | 0.001 | 0.0066 | 0.001 | 0.00565
0.0011 | 0.00805 | 0.0011 | 0.00645 | 0.0011 | 0.0055
0.0012 | 0.00785 | 0.0012 | 0.0063 | 0.0012 | 0.0054
0.0013 | 0.0077 | 0.0013 | 0.0062 | 0.0013 | 0.0053
0.0014 | 0.0075 | 0.0014 | 0.0061 | 0.0014 | 0.0052
0.0015 | 0.00735 | 0.0015 | 0.006 | 0.0015 | 0.0051
0.0016 | 0.00715 | 0.0016 | 0.0059 | 0.0016 | 0.005
0.0017 | 0.007 | 0.0017 | 0.0058 | 0.0017 | 0.0049
0.0018 | 0.00685 | 0.0018 | 0.0057 | 0.0018 | 0.00485
0.0019 | 0.00665 | 0.0019 | 0.00565 | 0.0019 | 0.00475
0.002 | 0.0065 | 0.002 | 0.00555 | 0.002 | 0.0047
0.0021 | 0.00635 | 0.0021 | 0.0055 | 0.0021 | 0.00465
0.0022 | 0.0062 | 0.0022 | 0.00545 | 0.0022 | 0.0046
0.0023 | 0.00605 | 0.0023 | 0.0054 | 0.0023 | 0.00455
0.0024 | 0.0059 | 0.0024 | 0.00535 | 0.0024 | 0.0045
0.0025 | 0.0058 | 0.0025 | 0.0053 | 0.0025 | 0.0045
0.0026 | 0.00565 | 0.0026 | 0.00525 | 0.0026 | 0.00445
0.0027 | 0.00555 | 0.0027 | 0.00525 | 0.0027 | 0.00445
0.0028 | 0.0054 | 0.0028 | 0.0052 | 0.0028 | 0.0044
0.0029 | 0.0053 | 0.0029 | 0.0052 | 0.0029 | 0.0044
0.003 | 0.0052 | 0.003 | 0.00515 | 0.003 | 0.0044
0.0031 | 0.0051 | 0.0031 | 0.00515 | 0.0031 | 0.00435
0.0032 | 0.005 | 0.0032 | 0.00515 | 0.0032 | 0.00435
0.0033 | 0.0049 | 0.0033 | 0.0051 | 0.0033 | 0.00435
0.0034 | 0.00485 | 0.0034 | 0.0051 | 0.0034 | 0.00435
0.0035 | 0.00475 | 0.0035 | 0.0051 | 0.0035 | 0.00435
0.0036 | 0.0047 | 0.0036 | 0.0051 | 0.0036 | 0.00435
0.0037 | 0.00465 | 0.0037 | 0.0051 | 0.0037 | 0.00435
0.0038 | 0.0046 | 0.0038 | 0.0051 | 0.0038 | 0.00435
0.0039 | 0.00455 | 0.0039 | 0.0051 | 0.0039 | 0.00435
0.004 | 0.0045 | 0.004 | 0.0051 | 0.004 | 0.00435
0.0041 | 0.00445 | 0.0041 | 0.0051 | 0.0041 | 0.00435
0.0042 | 0.0044 | 0.0042 | 0.0051 | 0.0042 | 0.00435
0.0043 | 0.00435 | 0.0043 | 0.0051 | 0.0043 | 0.00435
0.0044 | 0.00435 | 0.0044 | 0.0051 | 0.0044 | 0.00435
0.0045 | 0.0043 | 0.0045 | 0.0051 | 0.0045 | 0.0044
0.0046 | 0.0043 | 0.0046 | 0.0051 | 0.0046 | 0.0044
0.0047 | 0.0043 | 0.0047 | 0.0051 | 0.0047 | 0.0044
0.0048 | 0.00425 | 0.0048 | 0.0051 | 0.0048 | 0.0044
0.0049 | 0.00425 | 0.0049 | 0.00515 | 0.0049 | 0.0044
0.005 | 0.00425 | 0.005 | 0.00515 | 0.005 | 0.00445
0.0051 | 0.0042 | 0.0051 | 0.00515 | 0.0051 | 0.00445
0.0052 | 0.0042 | 0.0052 | 0.00515 | 0.0052 | 0.00445
0.0053 | 0.0042 | 0.0053 | 0.00515 | 0.0053 | 0.00445
0.0054 | 0.0042 | 0.0054 | 0.0052 | 0.0054 | 0.00445
0.0055 | 0.0042 | 0.0055 | 0.0052 | 0.0055 | 0.0045
0.0056 | 0.0042 | 0.0056 | 0.0052 | 0.0056 | 0.0045
0.0057 | 0.0042 | 0.0057 | 0.0052 | 0.0057 | 0.0045
0.0058 | 0.0042 | 0.0058 | 0.0052 | 0.0058 | 0.0045
0.0059 | 0.0042 | 0.0059 | 0.0052 | 0.0059 | 0.00455
0.006 | 0.0042 | 0.006 | 0.00525 | 0.006 | 0.00455
0.0061 | 0.0042 | 0.0061 | 0.00525 | 0.0061 | 0.00455
0.0062 | 0.0042 | 0.0062 | 0.00525 | 0.0062 | 0.00455
0.0063 | 0.0042 | 0.0063 | 0.00525 | 0.0063 | 0.00455
0.0064 | 0.0042 | 0.0064 | 0.0053 | 0.0064 | 0.0046
0.0065 | 0.0042 | 0.0065 | 0.0053 | 0.0065 | 0.0046
0.0066 | 0.00425 | 0.0066 | 0.0053 | 0.0066 | 0.0046
0.0067 | 0.00425 | 0.0067 | 0.0053 | 0.0067 | 0.0046
0.0068 | 0.00425 | 0.0068 | 0.0053 | 0.0068 | 0.00465
0.0069 | 0.00425 | 0.0069 | 0.00535 | 0.0069 | 0.00465
0.007 | 0.00425 | 0.007 | 0.00535 | 0.007 | 0.00465
0.0071 | 0.00425 | 0.0071 | 0.00535 | 0.0071 | 0.00465
0.0072 | 0.0043 | 0.0072 | 0.00535 | 0.0072 | 0.0047
0.0073 | 0.0043 | 0.0073 | 0.00535 | 0.0073 | 0.0047
0.0074 | 0.0043 | 0.0074 | 0.0054 | 0.0074 | 0.0047
0.0075 | 0.0043 | 0.0075 | 0.0054 | 0.0075 | 0.0047
0.0076 | 0.0043 | 0.0076 | 0.0054 | 0.0076 | 0.00475
0.0077 | 0.00435 | 0.0077 | 0.0054 | 0.0077 | 0.00475
0.0078 | 0.00435 | 0.0078 | 0.0054 | 0.0078 | 0.00475
0.0079 | 0.00435 | 0.0079 | 0.00545 | 0.0079 | 0.00475
0.008 | 0.00435 | 0.008 | 0.00545 | 0.008 | 0.0048
0.0081 | 0.0044 | 0.0081 | 0.00545 | 0.0081 | 0.0048
0.0082 | 0.0044 | 0.0082 | 0.00545 | 0.0082 | 0.0048
0.0083 | 0.0044 | 0.0083 | 0.00545 | 0.0083 | 0.0048
0.0084 | 0.0044 | 0.0084 | 0.0055 | 0.0084 | 0.0048
0.0085 | 0.00445 | 0.0085 | 0.0055 | 0.0085 | 0.00485
0.0086 | 0.00445 | 0.0086 | 0.0055 | 0.0086 | 0.00485
0.0087 | 0.00445 | 0.0087 | 0.0055 | 0.0087 | 0.00485
0.0088 | 0.00445 | 0.0088 | 0.0055 | 0.0088 | 0.00485
0.0089 | 0.0045 | 0.0089 | 0.00555 | 0.0089 | 0.00485
0.009 | 0.0045 | 0.009 | 0.00555 | 0.009 | 0.0049
0.0091 | 0.0045 | 0.0091 | 0.00555 | 0.0091 | 0.0049
0.0092 | 0.0045 | 0.0092 | 0.00555 | 0.0092 | 0.0049
0.0093 | 0.00455 | 0.0093 | 0.00555 | 0.0093 | 0.0049
0.0094 | 0.00455 | 0.0094 | 0.00555 | 0.0094 | 0.00495
0.0095 | 0.00455 | 0.0095 | 0.0056 | 0.0095 | 0.00495
0.0096 | 0.00455 | 0.0096 | 0.0056 | 0.0096 | 0.00495
0.0097 | 0.0046 | 0.0097 | 0.0056 | 0.0097 | 0.00495
0.0098 | 0.0046 | 0.0098 | 0.0056 | 0.0098 | 0.00495
0.0099 | 0.0046 | 0.0099 | 0.0056 | 0.0099 | 0.005
0.01 | 0.0046 | 0.01 | 0.0056 | 0.01 | 0.005
0.0101 | 0.00465 | 0.0101 | 0.00565 | 0.0101 | 0.005
0.0102 | 0.00465 | 0.0102 | 0.00565 | 0.0102 | 0.005
0.0103 | 0.00465 | 0.0103 | 0.00565 | 0.0103 | 0.005
0.0104 | 0.00465 | 0.0104 | 0.00565 | 0.0104 | 0.00505
0.0105 | 0.0047 | 0.0105 | 0.00565 | 0.0105 | 0.00505
0.0106 | 0.0047 | 0.0106 | 0.00565 | 0.0106 | 0.00505
0.0107 | 0.0047 | 0.0107 | 0.00565 | 0.0107 | 0.00505
0.0108 | 0.0047 | 0.0108 | 0.0057 | 0.0108 | 0.00505
0.0109 | 0.00475 | 0.0109 | 0.0057 | 0.0109 | 0.00505
0.011 | 0.00475 | 0.011 | 0.0057 | 0.011 | 0.0051
0.0111 | 0.00475 | 0.0111 | 0.0057 | 0.0111 | 0.0051
0.0112 | 0.00475 | 0.0112 | 0.0057 | 0.0112 | 0.0051
0.0113 | 0.0048 | 0.0113 | 0.0057 | 0.0113 | 0.0051
0.0114 | 0.0048 | 0.0114 | 0.0057 | 0.0114 | 0.0051
0.0115 | 0.0048 | 0.0115 | 0.00575 | 0.0115 | 0.0051
0.0116 | 0.0048 | 0.0116 | 0.00575 | 0.0116 | 0.00515
0.0117 | 0.00485 | 0.0117 | 0.00575 | 0.0117 | 0.00515
0.0118 | 0.00485 | 0.0118 | 0.00575 | 0.0118 | 0.00515
0.0119 | 0.00485 | 0.0119 | 0.00575 | 0.0119 | 0.00515
0.012 | 0.00485 | 0.012 | 0.00575 | 0.012 | 0.00515
0.0121 | 0.0049 | 0.0121 | 0.00575 | 0.0121 | 0.00515
0.0122 | 0.0049 | 0.0122 | 0.0058 | 0.0122 | 0.0052
0.0123 | 0.0049 | 0.0123 | 0.0058 | 0.0123 | 0.0052
0.0124 | 0.0049 | 0.0124 | 0.0058 | 0.0124 | 0.0052
0.0125 | 0.00495 | 0.0125 | 0.0058 | 0.0125 | 0.0052
0.0126 | 0.00495 | 0.0126 | 0.0058 | 0.0126 | 0.0052
0.0127 | 0.00495 | 0.0127 | 0.0058 | 0.0127 | 0.0052
0.0128 | 0.00495 | 0.0128 | 0.0058 | 0.0128 | 0.00525
0.0129 | 0.00495 | 0.0129 | 0.0058 | 0.0129 | 0.00525
0.013 | 0.005 | 0.013 | 0.0058 | 0.013 | 0.00525
0.0131 | 0.005 | 0.0131 | 0.00585 | 0.0131 | 0.00525
0.0132 | 0.005 | 0.0132 | 0.00585 | 0.0132 | 0.00525
0.0133 | 0.005 | 0.0133 | 0.00585 | 0.0133 | 0.00525
0.0134 | 0.00505 | 0.0134 | 0.00585 | 0.0134 | 0.00525
0.0135 | 0.00505 | 0.0135 | 0.00585 | 0.0135 | 0.0053
0.0136 | 0.00505 | 0.0136 | 0.00585 | 0.0136 | 0.0053
0.0137 | 0.00505 | 0.0137 | 0.00585 | 0.0137 | 0.0053
0.0138 | 0.00505 | 0.0138 | 0.00585 | 0.0138 | 0.0053
0.0139 | 0.0051 | 0.0139 | 0.00585 | 0.0139 | 0.0053
0.014 | 0.0051 | 0.014 | 0.00585 | 0.014 | 0.0053
0.0141 | 0.0051 | 0.0141 | 0.0059 | 0.0141 | 0.0053
0.0142 | 0.0051 | 0.0142 | 0.0059 | 0.0142 | 0.00535
0.0143 | 0.0051 | 0.0143 | 0.0059 | 0.0143 | 0.00535
0.0144 | 0.00515 | 0.0144 | 0.0059 | 0.0144 | 0.00535
0.0145 | 0.00515 | 0.0145 | 0.0059 | 0.0145 | 0.00535
0.0146 | 0.00515 | 0.0146 | 0.0059 | 0.0146 | 0.00535
0.0147 | 0.00515 | 0.0147 | 0.0059 | 0.0147 | 0.00535
0.0148 | 0.00515 | 0.0148 | 0.0059 | 0.0148 | 0.00535
0.0149 | 0.0052 | 0.0149 | 0.0059 | 0.0149 | 0.00535
0.015 | 0.0052 | 0.015 | 0.0059 | 0.015 | 0.0054
0.0151 | 0.0052 | 0.0151 | 0.0059 | 0.0151 | 0.0054
0.0152 | 0.0052 | 0.0152 | 0.00595 | 0.0152 | 0.0054
0.0153 | 0.00525 | 0.0153 | 0.00595 | 0.0153 | 0.0054
0.0154 | 0.00525 | 0.0154 | 0.00595 | 0.0154 | 0.0054
0.0155 | 0.00525 | 0.0155 | 0.00595 | 0.0155 | 0.0054
0.0156 | 0.00525 | 0.0156 | 0.00595 | 0.0156 | 0.0054
0.0157 | 0.00525 | 0.0157 | 0.00595 | 0.0157 | 0.0054
0.0158 | 0.00525 | 0.0158 | 0.00595 | 0.0158 | 0.00545
0.0159 | 0.0053 | 0.0159 | 0.00595 | 0.0159 | 0.00545
0.016 | 0.0053 | 0.016 | 0.00595 | 0.016 | 0.00545
0.0161 | 0.0053 | 0.0161 | 0.00595 | 0.0161 | 0.00545
0.0162 | 0.0053 | 0.0162 | 0.00595 | 0.0162 | 0.00545
0.0163 | 0.0053 | 0.0163 | 0.00595 | 0.0163 | 0.00545
0.0164 | 0.00535 | 0.0164 | 0.006 | 0.0164 | 0.00545
0.0165 | 0.00535 | 0.0165 | 0.006 | 0.0165 | 0.00545
0.0166 | 0.00535 | 0.0166 | 0.006 | 0.0166 | 0.00545
0.0167 | 0.00535 | 0.0167 | 0.006 | 0.0167 | 0.0055
0.0168 | 0.00535 | 0.0168 | 0.006 | 0.0168 | 0.0055
0.0169 | 0.00535 | 0.0169 | 0.006 | 0.0169 | 0.0055
0.017 | 0.0054 | 0.017 | 0.006 | 0.017 | 0.0055
0.0171 | 0.0054 | 0.0171 | 0.006 | 0.0171 | 0.0055
0.0172 | 0.0054 | 0.0172 | 0.006 | 0.0172 | 0.0055
0.0173 | 0.0054 | 0.0173 | 0.006 | 0.0173 | 0.0055
0.0174 | 0.0054 | 0.0174 | 0.006 | 0.0174 | 0.0055
0.0175 | 0.0054 | 0.0175 | 0.006 | 0.0175 | 0.0055
0.0176 | 0.00545 | 0.0176 | 0.006 | 0.0176 | 0.0055
0.0177 | 0.00545 | 0.0177 | 0.006 | 0.0177 | 0.00555
0.0178 | 0.00545 | 0.0178 | 0.00605 | 0.0178 | 0.00555
0.0179 | 0.00545 | 0.0179 | 0.00605 | 0.0179 | 0.00555
0.018 | 0.00545 | 0.018 | 0.00605 | 0.018 | 0.00555
0.0181 | 0.00545 | 0.0181 | 0.00605 | 0.0181 | 0.00555
0.0182 | 0.00545 | 0.0182 | 0.00605 | 0.0182 | 0.00555
0.0183 | 0.0055 | 0.0183 | 0.00605 | 0.0183 | 0.00555
0.0184 | 0.0055 | 0.0184 | 0.00605 | 0.0184 | 0.00555
0.0185 | 0.0055 | 0.0185 | 0.00605 | 0.0185 | 0.00555
0.0186 | 0.0055 | 0.0186 | 0.00605 | 0.0186 | 0.00555
0.0187 | 0.0055 | 0.0187 | 0.00605 | 0.0187 | 0.00555
0.0188 | 0.0055 | 0.0188 | 0.00605 | 0.0188 | 0.0056
0.0189 | 0.0055 | 0.0189 | 0.00605 | 0.0189 | 0.0056
0.019 | 0.00555 | 0.019 | 0.00605 | 0.019 | 0.0056
0.0191 | 0.00555 | 0.0191 | 0.00605 | 0.0191 | 0.0056
0.0192 | 0.00555 | 0.0192 | 0.00605 | 0.0192 | 0.0056
0.0193 | 0.00555 | 0.0193 | 0.00605 | 0.0193 | 0.0056
0.0194 | 0.00555 | 0.0194 | 0.00605 | 0.0194 | 0.0056
0.0195 | 0.00555 | 0.0195 | 0.00605 | 0.0195 | 0.0056
0.0196 | 0.00555 | 0.0196 | 0.0061 | 0.0196 | 0.0056
0.0197 | 0.0056 | 0.0197 | 0.0061 | 0.0197 | 0.0056
0.0198 | 0.0056 | 0.0198 | 0.0061 | 0.0198 | 0.0056
0.0199 | 0.0056 | 0.0199 | 0.0061 | 0.0199 | 0.00565
0.02 | 0.0056 | 0.02 | 0.0061 | 0.02 | 0.00565

## Rayleigh
Ag max m_flow |  | Au max m_flow
t | mass flows | t | mass flows | t | mass flows
0.0001 | 0.01045 | 0.0001 | 0.0092 | 0.0001 | 0.0089
0.0002 | 0.01015 | 0.0002 | 0.00845 | 0.0002 | 0.00775
0.0003 | 0.0099 | 0.0003 | 0.00805 | 0.0003 | 0.0072
0.0004 | 0.00965 | 0.0004 | 0.00775 | 0.0004 | 0.00685
0.0005 | 0.00945 | 0.0005 | 0.0075 | 0.0005 | 0.0066
0.0006 | 0.0093 | 0.0006 | 0.0073 | 0.0006 | 0.00635
0.0007 | 0.0091 | 0.0007 | 0.00715 | 0.0007 | 0.00615
0.0008 | 0.0089 | 0.0008 | 0.007 | 0.0008 | 0.006
0.0009 | 0.00875 | 0.0009 | 0.0068 | 0.0009 | 0.00585
0.001 | 0.00855 | 0.001 | 0.0067 | 0.001 | 0.0057
0.0011 | 0.0084 | 0.0011 | 0.00655 | 0.0011 | 0.00555
0.0012 | 0.0082 | 0.0012 | 0.0064 | 0.0012 | 0.00545
0.0013 | 0.008 | 0.0013 | 0.0063 | 0.0013 | 0.0053
0.0014 | 0.00785 | 0.0014 | 0.00615 | 0.0014 | 0.0052
0.0015 | 0.0077 | 0.0015 | 0.00605 | 0.0015 | 0.0051
0.0016 | 0.0075 | 0.0016 | 0.00595 | 0.0016 | 0.005
0.0017 | 0.00735 | 0.0017 | 0.00585 | 0.0017 | 0.0049
0.0018 | 0.00715 | 0.0018 | 0.00575 | 0.0018 | 0.00485
0.0019 | 0.007 | 0.0019 | 0.00565 | 0.0019 | 0.00475
0.002 | 0.00685 | 0.002 | 0.0056 | 0.002 | 0.0047
0.0021 | 0.0067 | 0.0021 | 0.0055 | 0.0021 | 0.00465
0.0022 | 0.00655 | 0.0022 | 0.00545 | 0.0022 | 0.0046
0.0023 | 0.00635 | 0.0023 | 0.0054 | 0.0023 | 0.00455
0.0024 | 0.0062 | 0.0024 | 0.00535 | 0.0024 | 0.0045
0.0025 | 0.0061 | 0.0025 | 0.0053 | 0.0025 | 0.00445
0.0026 | 0.00595 | 0.0026 | 0.00525 | 0.0026 | 0.0044
0.0027 | 0.0058 | 0.0027 | 0.0052 | 0.0027 | 0.0044
0.0028 | 0.00565 | 0.0028 | 0.0052 | 0.0028 | 0.00435
0.0029 | 0.00555 | 0.0029 | 0.00515 | 0.0029 | 0.00435
0.003 | 0.0054 | 0.003 | 0.0051 | 0.003 | 0.0043
0.0031 | 0.0053 | 0.0031 | 0.0051 | 0.0031 | 0.0043
0.0032 | 0.0052 | 0.0032 | 0.0051 | 0.0032 | 0.0043
0.0033 | 0.0051 | 0.0033 | 0.00505 | 0.0033 | 0.00425
0.0034 | 0.005 | 0.0034 | 0.00505 | 0.0034 | 0.00425
0.0035 | 0.0049 | 0.0035 | 0.00505 | 0.0035 | 0.00425
0.0036 | 0.0048 | 0.0036 | 0.005 | 0.0036 | 0.00425
0.0037 | 0.0047 | 0.0037 | 0.005 | 0.0037 | 0.00425
0.0038 | 0.00465 | 0.0038 | 0.005 | 0.0038 | 0.00425
0.0039 | 0.0046 | 0.0039 | 0.005 | 0.0039 | 0.00425
0.004 | 0.0045 | 0.004 | 0.005 | 0.004 | 0.00425
0.0041 | 0.00445 | 0.0041 | 0.005 | 0.0041 | 0.00425
0.0042 | 0.0044 | 0.0042 | 0.005 | 0.0042 | 0.00425
0.0043 | 0.00435 | 0.0043 | 0.005 | 0.0043 | 0.00425
0.0044 | 0.0043 | 0.0044 | 0.005 | 0.0044 | 0.00425
0.0045 | 0.00425 | 0.0045 | 0.005 | 0.0045 | 0.00425
0.0046 | 0.00425 | 0.0046 | 0.005 | 0.0046 | 0.00425
0.0047 | 0.0042 | 0.0047 | 0.005 | 0.0047 | 0.00425
0.0048 | 0.00415 | 0.0048 | 0.005 | 0.0048 | 0.00425
0.0049 | 0.00415 | 0.0049 | 0.005 | 0.0049 | 0.00425
0.005 | 0.0041 | 0.005 | 0.005 | 0.005 | 0.0043
0.0051 | 0.0041 | 0.0051 | 0.005 | 0.0051 | 0.0043
0.0052 | 0.00405 | 0.0052 | 0.005 | 0.0052 | 0.0043
0.0053 | 0.00405 | 0.0053 | 0.005 | 0.0053 | 0.0043
0.0054 | 0.00405 | 0.0054 | 0.00505 | 0.0054 | 0.0043
0.0055 | 0.004 | 0.0055 | 0.00505 | 0.0055 | 0.0043
0.0056 | 0.004 | 0.0056 | 0.00505 | 0.0056 | 0.00435
0.0057 | 0.004 | 0.0057 | 0.00505 | 0.0057 | 0.00435
0.0058 | 0.004 | 0.0058 | 0.00505 | 0.0058 | 0.00435
0.0059 | 0.004 | 0.0059 | 0.00505 | 0.0059 | 0.00435
0.006 | 0.004 | 0.006 | 0.0051 | 0.006 | 0.00435
0.0061 | 0.004 | 0.0061 | 0.0051 | 0.0061 | 0.0044
0.0062 | 0.004 | 0.0062 | 0.0051 | 0.0062 | 0.0044
0.0063 | 0.004 | 0.0063 | 0.0051 | 0.0063 | 0.0044
0.0064 | 0.004 | 0.0064 | 0.0051 | 0.0064 | 0.0044
0.0065 | 0.00395 | 0.0065 | 0.0051 | 0.0065 | 0.0044
0.0066 | 0.004 | 0.0066 | 0.00515 | 0.0066 | 0.00445
0.0067 | 0.004 | 0.0067 | 0.00515 | 0.0067 | 0.00445
0.0068 | 0.004 | 0.0068 | 0.00515 | 0.0068 | 0.00445
0.0069 | 0.004 | 0.0069 | 0.00515 | 0.0069 | 0.00445
0.007 | 0.004 | 0.007 | 0.00515 | 0.007 | 0.00445
0.0071 | 0.004 | 0.0071 | 0.0052 | 0.0071 | 0.0045
0.0072 | 0.004 | 0.0072 | 0.0052 | 0.0072 | 0.0045
0.0073 | 0.004 | 0.0073 | 0.0052 | 0.0073 | 0.0045
0.0074 | 0.004 | 0.0074 | 0.0052 | 0.0074 | 0.0045
0.0075 | 0.004 | 0.0075 | 0.0052 | 0.0075 | 0.00455
0.0076 | 0.004 | 0.0076 | 0.00525 | 0.0076 | 0.00455
0.0077 | 0.00405 | 0.0077 | 0.00525 | 0.0077 | 0.00455
0.0078 | 0.00405 | 0.0078 | 0.00525 | 0.0078 | 0.00455
0.0079 | 0.00405 | 0.0079 | 0.00525 | 0.0079 | 0.00455
0.008 | 0.00405 | 0.008 | 0.00525 | 0.008 | 0.0046
0.0081 | 0.00405 | 0.0081 | 0.00525 | 0.0081 | 0.0046
0.0082 | 0.0041 | 0.0082 | 0.0053 | 0.0082 | 0.0046
0.0083 | 0.0041 | 0.0083 | 0.0053 | 0.0083 | 0.0046
0.0084 | 0.0041 | 0.0084 | 0.0053 | 0.0084 | 0.0046
0.0085 | 0.0041 | 0.0085 | 0.0053 | 0.0085 | 0.00465
0.0086 | 0.0041 | 0.0086 | 0.0053 | 0.0086 | 0.00465
0.0087 | 0.0041 | 0.0087 | 0.00535 | 0.0087 | 0.00465
0.0088 | 0.00415 | 0.0088 | 0.00535 | 0.0088 | 0.00465
0.0089 | 0.00415 | 0.0089 | 0.00535 | 0.0089 | 0.00465
0.009 | 0.00415 | 0.009 | 0.00535 | 0.009 | 0.0047
0.0091 | 0.00415 | 0.0091 | 0.00535 | 0.0091 | 0.0047
0.0092 | 0.0042 | 0.0092 | 0.0054 | 0.0092 | 0.0047
0.0093 | 0.0042 | 0.0093 | 0.0054 | 0.0093 | 0.0047
0.0094 | 0.0042 | 0.0094 | 0.0054 | 0.0094 | 0.0047
0.0095 | 0.0042 | 0.0095 | 0.0054 | 0.0095 | 0.00475
0.0096 | 0.0042 | 0.0096 | 0.0054 | 0.0096 | 0.00475
0.0097 | 0.00425 | 0.0097 | 0.0054 | 0.0097 | 0.00475
0.0098 | 0.00425 | 0.0098 | 0.00545 | 0.0098 | 0.00475
0.0099 | 0.00425 | 0.0099 | 0.00545 | 0.0099 | 0.00475
0.01 | 0.00425 | 0.01 | 0.00545 | 0.01 | 0.0048
0.0101 | 0.0043 | 0.0101 | 0.00545 | 0.0101 | 0.0048
0.0102 | 0.0043 | 0.0102 | 0.00545 | 0.0102 | 0.0048
0.0103 | 0.0043 | 0.0103 | 0.00545 | 0.0103 | 0.0048
0.0104 | 0.0043 | 0.0104 | 0.0055 | 0.0104 | 0.0048
0.0105 | 0.0043 | 0.0105 | 0.0055 | 0.0105 | 0.00485
0.0106 | 0.00435 | 0.0106 | 0.0055 | 0.0106 | 0.00485
0.0107 | 0.00435 | 0.0107 | 0.0055 | 0.0107 | 0.00485
0.0108 | 0.00435 | 0.0108 | 0.0055 | 0.0108 | 0.00485
0.0109 | 0.00435 | 0.0109 | 0.0055 | 0.0109 | 0.00485
0.011 | 0.0044 | 0.011 | 0.0055 | 0.011 | 0.00485
0.0111 | 0.0044 | 0.0111 | 0.00555 | 0.0111 | 0.0049
0.0112 | 0.0044 | 0.0112 | 0.00555 | 0.0112 | 0.0049
0.0113 | 0.0044 | 0.0113 | 0.00555 | 0.0113 | 0.0049
0.0114 | 0.00445 | 0.0114 | 0.00555 | 0.0114 | 0.0049
0.0115 | 0.00445 | 0.0115 | 0.00555 | 0.0115 | 0.0049
0.0116 | 0.00445 | 0.0116 | 0.00555 | 0.0116 | 0.0049
0.0117 | 0.00445 | 0.0117 | 0.00555 | 0.0117 | 0.00495
0.0118 | 0.00445 | 0.0118 | 0.0056 | 0.0118 | 0.00495
0.0119 | 0.0045 | 0.0119 | 0.0056 | 0.0119 | 0.00495
0.012 | 0.0045 | 0.012 | 0.0056 | 0.012 | 0.00495
0.0121 | 0.0045 | 0.0121 | 0.0056 | 0.0121 | 0.00495
0.0122 | 0.0045 | 0.0122 | 0.0056 | 0.0122 | 0.00495
0.0123 | 0.00455 | 0.0123 | 0.0056 | 0.0123 | 0.005
0.0124 | 0.00455 | 0.0124 | 0.0056 | 0.0124 | 0.005
0.0125 | 0.00455 | 0.0125 | 0.00565 | 0.0125 | 0.005
0.0126 | 0.00455 | 0.0126 | 0.00565 | 0.0126 | 0.005
0.0127 | 0.00455 | 0.0127 | 0.00565 | 0.0127 | 0.005
0.0128 | 0.0046 | 0.0128 | 0.00565 | 0.0128 | 0.005
0.0129 | 0.0046 | 0.0129 | 0.00565 | 0.0129 | 0.00505
0.013 | 0.0046 | 0.013 | 0.00565 | 0.013 | 0.00505
0.0131 | 0.0046 | 0.0131 | 0.00565 | 0.0131 | 0.00505
0.0132 | 0.00465 | 0.0132 | 0.00565 | 0.0132 | 0.00505
0.0133 | 0.00465 | 0.0133 | 0.0057 | 0.0133 | 0.00505
0.0134 | 0.00465 | 0.0134 | 0.0057 | 0.0134 | 0.00505
0.0135 | 0.00465 | 0.0135 | 0.0057 | 0.0135 | 0.00505
0.0136 | 0.00465 | 0.0136 | 0.0057 | 0.0136 | 0.0051
0.0137 | 0.0047 | 0.0137 | 0.0057 | 0.0137 | 0.0051
0.0138 | 0.0047 | 0.0138 | 0.0057 | 0.0138 | 0.0051
0.0139 | 0.0047 | 0.0139 | 0.0057 | 0.0139 | 0.0051
0.014 | 0.0047 | 0.014 | 0.0057 | 0.014 | 0.0051
0.0141 | 0.0047 | 0.0141 | 0.0057 | 0.0141 | 0.0051
0.0142 | 0.00475 | 0.0142 | 0.00575 | 0.0142 | 0.0051
0.0143 | 0.00475 | 0.0143 | 0.00575 | 0.0143 | 0.00515
0.0144 | 0.00475 | 0.0144 | 0.00575 | 0.0144 | 0.00515
0.0145 | 0.00475 | 0.0145 | 0.00575 | 0.0145 | 0.00515
0.0146 | 0.0048 | 0.0146 | 0.00575 | 0.0146 | 0.00515
0.0147 | 0.0048 | 0.0147 | 0.00575 | 0.0147 | 0.00515
0.0148 | 0.0048 | 0.0148 | 0.00575 | 0.0148 | 0.00515
0.0149 | 0.0048 | 0.0149 | 0.00575 | 0.0149 | 0.00515
0.015 | 0.0048 | 0.015 | 0.00575 | 0.015 | 0.0052
0.0151 | 0.00485 | 0.0151 | 0.0058 | 0.0151 | 0.0052
0.0152 | 0.00485 | 0.0152 | 0.0058 | 0.0152 | 0.0052
0.0153 | 0.00485 | 0.0153 | 0.0058 | 0.0153 | 0.0052
0.0154 | 0.00485 | 0.0154 | 0.0058 | 0.0154 | 0.0052
0.0155 | 0.00485 | 0.0155 | 0.0058 | 0.0155 | 0.0052
0.0156 | 0.0049 | 0.0156 | 0.0058 | 0.0156 | 0.0052
0.0157 | 0.0049 | 0.0157 | 0.0058 | 0.0157 | 0.0052
0.0158 | 0.0049 | 0.0158 | 0.0058 | 0.0158 | 0.00525
0.0159 | 0.0049 | 0.0159 | 0.0058 | 0.0159 | 0.00525
0.016 | 0.0049 | 0.016 | 0.0058 | 0.016 | 0.00525
0.0161 | 0.0049 | 0.0161 | 0.00585 | 0.0161 | 0.00525
0.0162 | 0.00495 | 0.0162 | 0.00585 | 0.0162 | 0.00525
0.0163 | 0.00495 | 0.0163 | 0.00585 | 0.0163 | 0.00525
0.0164 | 0.00495 | 0.0164 | 0.00585 | 0.0164 | 0.00525
0.0165 | 0.00495 | 0.0165 | 0.00585 | 0.0165 | 0.00525
0.0166 | 0.00495 | 0.0166 | 0.00585 | 0.0166 | 0.0053
0.0167 | 0.005 | 0.0167 | 0.00585 | 0.0167 | 0.0053
0.0168 | 0.005 | 0.0168 | 0.00585 | 0.0168 | 0.0053
0.0169 | 0.005 | 0.0169 | 0.00585 | 0.0169 | 0.0053
0.017 | 0.005 | 0.017 | 0.00585 | 0.017 | 0.0053
0.0171 | 0.005 | 0.0171 | 0.00585 | 0.0171 | 0.0053
0.0172 | 0.005 | 0.0172 | 0.00585 | 0.0172 | 0.0053
0.0173 | 0.00505 | 0.0173 | 0.00585 | 0.0173 | 0.0053
0.0174 | 0.00505 | 0.0174 | 0.0059 | 0.0174 | 0.0053
0.0175 | 0.00505 | 0.0175 | 0.0059 | 0.0175 | 0.00535
0.0176 | 0.00505 | 0.0176 | 0.0059 | 0.0176 | 0.00535
0.0177 | 0.00505 | 0.0177 | 0.0059 | 0.0177 | 0.00535
0.0178 | 0.0051 | 0.0178 | 0.0059 | 0.0178 | 0.00535
0.0179 | 0.0051 | 0.0179 | 0.0059 | 0.0179 | 0.00535
0.018 | 0.0051 | 0.018 | 0.0059 | 0.018 | 0.00535
0.0181 | 0.0051 | 0.0181 | 0.0059 | 0.0181 | 0.00535
0.0182 | 0.0051 | 0.0182 | 0.0059 | 0.0182 | 0.00535
0.0183 | 0.0051 | 0.0183 | 0.0059 | 0.0183 | 0.00535
0.0184 | 0.00515 | 0.0184 | 0.0059 | 0.0184 | 0.00535
0.0185 | 0.00515 | 0.0185 | 0.0059 | 0.0185 | 0.0054
0.0186 | 0.00515 | 0.0186 | 0.0059 | 0.0186 | 0.0054
0.0187 | 0.00515 | 0.0187 | 0.00595 | 0.0187 | 0.0054
0.0188 | 0.00515 | 0.0188 | 0.00595 | 0.0188 | 0.0054
0.0189 | 0.00515 | 0.0189 | 0.00595 | 0.0189 | 0.0054
0.019 | 0.00515 | 0.019 | 0.00595 | 0.019 | 0.0054
0.0191 | 0.0052 | 0.0191 | 0.00595 | 0.0191 | 0.0054
0.0192 | 0.0052 | 0.0192 | 0.00595 | 0.0192 | 0.0054
0.0193 | 0.0052 | 0.0193 | 0.00595 | 0.0193 | 0.0054
0.0194 | 0.0052 | 0.0194 | 0.00595 | 0.0194 | 0.0054
0.0195 | 0.0052 | 0.0195 | 0.00595 | 0.0195 | 0.00545
0.0196 | 0.0052 | 0.0196 | 0.00595 | 0.0196 | 0.00545
0.0197 | 0.00525 | 0.0197 | 0.00595 | 0.0197 | 0.00545
0.0198 | 0.00525 | 0.0198 | 0.00595 | 0.0198 | 0.00545
0.0199 | 0.00525 | 0.0199 | 0.00595 | 0.0199 | 0.00545
0.02 | 0.00525 | 0.02 | 0.00595 | 0.02 | 0.00545